## Sheet1
设备 | 参考品牌 | 参数 | 数量 | 单位 | 报价（元）
联网报警主机 | 欣广安、 海康威视 、艾礼富 | 1、支持无线智能语音广播，自动定向对一点或多点进行暗语通知警情。 2、支持设备状态自动轮循检测功能。 3、具有报警定位:在发生报警时可对报警位置进行区域就近定位。 4、支持范围中转:瞬间对报警信息进行接收加解密，并通过无线或有组网络对数据进行大范围中转，室内中转半径范围20-30m。 5、支持安全可靠:先进的自愈式组网技术支持手动或自动轮巡修复，使无线网络更为稳定可靠。 6、具备网络模式：以无线组网为主，同时支持无线与有线两种组网模式。 7、支持有效的无线信号覆盖范围内按下无源无线一键式报警装置时，报警信号能发送至系统软件 8、提供针对本次项目的生产厂家供货证明函 | 30 | 台
无线一键求助设备 | 欣广安、 海康威视 、艾礼富 | 1、无线信号覆盖范围、任何应急情况下可快捷报警。 2、外观要求：外形美观、设计小巧，医护人员可随身携带，支持供电方式:电池供电。 3、工作频率:无线868MHz。 4、数据传输速率:126kbps。 5、室外300米，室内20米。 6、发射功率:小于2mw。 7、按键寿命:10万次。 8、抗干扰性：地址唯一，传输加密。 9、支持报警及后台响应时间：在按下报警器后，系统软件能在2S内正常接警。在多个报警器同时按下后，系统可连续接警。 | 40 | 个
NVR数字硬盘录像机 | 欣广安、 海康威视 、艾礼富 | 1、视频联动报警器，可以接有线/无线的探测器，视频与防区捆绑，哪路报警上传哪路视频图像。 2、可实现一键远程，且支持网络即插即用。 3、采用H.265视频压缩技术，具有更低的压缩码率和更好的画质。 4、可与欣广安集中监控软件使用。 5、支持400W像素高清网络视频的预览、存储与回放。 6、支持日志、录像、图片等信息的查询及备份。 7、支持定时重启，自动注销。 8、支持软件升级：网站升级、U盘升级、FTP升级。 9、最大支持4路1080P实时编码。 10、支持语音对讲，实现双向语音交流。 11、登录失败3次本机持续报警。 12、支持看门狗功能，断电、异外故障2分钟后自动重启。 13、支持显示器和HDMI的同时输出或单独输出，可分别预览或回放不同通道的图像。 防盗报警部分功能:与XGA-IP+GPRS型号主机功能一样。 | 1 | 台
设备 | 品牌 | 参数 | 数量 | 单位
交换机 |  | 千兆8口 | 1 | 台
交换机 |  | 千兆24口 | 3 | 台
双绞线 |  | 超五类 | 1800 | 米
电源线 |  | RVV3*1.0 | 1800 | 米
光纤 |  | 4芯光纤 | 220 | 米
终端盒 |  | 4芯终端盒 | 2 | 个
机柜 |  | 6U、散热 | 2 | 个
尾纤 |  |  | 8 | 条
收发器 |  |  | 1 | 对
施工辅材 |  |  | 1 | 批
总价
注：报价为包干价：含安装、调试、材料、人工、税费等。