## 康复科增装设备带及呼叫
康复科增加设备带及传呼报价（表一）
序号 | 货物名称 | 数量① | 单位 | 技术参数 | 单价（元）② | 单项合价（元） ③=①×②
1 | 一、中心供氧系统
2 | 铝合金设备带 | 28 | 米 | 1.三腔设计，设备带内部所有强电、弱电、气体管道均分槽安装。外观美观大方，使用简洁，维修方便，适用各种治疗要求； 2.表面采用静电喷塑，设备带上面板采用模块化设计，可分段打开面板进行设备带的维修，使安装维修更加方便，并具有良好的防腐和保洁效果。
3 | 脱脂紫铜支管ф8×1 | 40 | 米 | 材质：铜
4 | 脱脂紫铜支管ф10×1 | 40 | 米 | 材质：铜
5 | 截止阀 | 4 | 个 | 材质：铜合金 每条设备带一个
6 | 气体快速插座（氧气、负压） | 28 | 个 | 1.制式：国标 2.多密封、具有防错插功能终端，可独立拆装而不影响其他使用 3.终端流量＞10L/min
7 | 球头球帽 | 48 | 付 | 材质：铜
8 | 脱脂紫铜管件DN8、DN10 | 34 | 付 | 材质：铜
9 | 气体快速插座堵帽 | 28 | 只
10 | 漏电保护器 | 4 | 个 | 220V 32A
11 | 五孔电源插座 | 28 | 个 | 220V 10A
12 | 网络接口插座 | 14 | 个
13 | 内嵌式床头灯 | 14 | 个 | 3W嵌入式
14 | 床头灯开关 | 14 | 个 | 220V 10A
15 | 设备带封头 | 8 | 个 | /
16 | 设备带隔筋 | 40 | 根 | /
17 | 灯罩 | 14 | 个 | /
18 | 电源线(桂林国际) | 160 | 米 | 2.5mm2
19 | 网线 | 360 | 米 | 超五类
20 | 铝合金小罩 | 10 | 米
21 | 二、传呼系统
22 | 医护对讲分机 | 17 | 个
23 | 门口机 | 3
24 | 卫生间分机 | 3 | 个
25 | 信号线 | 80 | 米
合计
备注：此次报价包含人工费、材料费、安装费、管理费、利润、税费等所有费用；需与科室原使用设备带、传呼系统兼容

## 消化内科增装呼叫
消化内科增加呼叫系统报价（表二）
序号 | 货物名称 | 数量① | 单位 | 技术参数 | 单价（元）② | 单项合价（元） ③=①×②
1 | 医护对讲分机 | 20 | 个 | SUP10-FCR-43
2 | 走廊显示器 | 1 | 个 | SUP10中文屏六位显
3 | 信号线 | 100 | 米
4 | 线槽 | 50 | 米
合计
备注：此次报价包含人工费、材料费、安装费、管理费、利润、税费等所有费用；需与科室原在用传呼系统兼容