## Sheet1
门诊药房取药叫号系统需求
序号 | 商品名称 | 描述 | 数量 | 要求
1 | 55寸窗口网络液晶一体机 | 工业级网络液晶一体机，可以壁挂或吊挂安装，可以与药房叫号系统对接，定制显示内容 | 6 | 工业级网络液晶一体机，在每个药房窗口壁挂式安装，与药房叫号系统对接，定制显示内容需求 性能参数：工液晶尺寸55寸，屏显比例16：9，分辨率1920×1080，背光类型LED，裸机尺寸宽1240mm×高714mm×厚42.5mm，整机净重25kg，整机毛重30kg，整机额定功率≤150W，待机功率≤1W，工作电压220V60Hz，喇叭8Ω5W，音频接口OUT:Line-out，视频接口OUT:LVDS，采用SZGY技术，数据接口USB2.0/SD
2 | 多媒体扩声终端 | 通过网络连接服务器并输出至功放，将药房叫号声音由服务器传输到功放及音箱上，进行各窗口叫号的统一发声 | 1 | 连接服务器与功放，将药房叫号声音由服务器传输到功放及音箱上，进行各窗口叫号的统一发声 性能参数：CPU： hi3719CV100 ARM Cortex A9双核，主频1.2GHZ，内存：1GB，外存储：eMMC 8GB ，系统：Android ，视频接口：VGA /HDMI/AV out，音频接口：Audio in，数据接口：USB2.0*2，通信接口：10/100Mbps 。音频解码器: MPEG1,MPEG2(LayerI/II),MP3,AC-3,AAC-LC, WMA,he–aac, WAV ,FLAC。 视频解码器: H.264/MP/HP@Level5.0;MVC,ISO,MPEG1,MPEG2SP@ML,MP@HL;MPEG4,SP@L0-3,ASP@L0-5,GMC,AVS@6.0,AVS-P16(AVS +);SP@ML,MP@HL AP@L0-3;VP6/8 Avi, TS,VOB,MKV,MP4,MOV,ISO,ASF,FLV,DAT, MPEG ,WMV,ASF。整机额定功率：≤10W，待机功率：≤1W，工作电压：DC 12V 1A。
3 | 功放 | 桌面式功放，可支持2路麦克风输入，2路音源输入，4路音源输出 | 1 | 桌面式功放，可支持2路麦克风输入，2路音源输入，4路音源输出 性能参数： 功放尺寸 243*200*66（mm) 麦克风输入 ：2路 线路输入：2路 线路输出：4路 输出功率 40W-60W 输出阻抗 4-16欧/100V 频率响应 40-18KHz 总谐波失真 ≤0.2%（额定输出功率时） 供电电压 200-240V
4 | 壁挂式音箱 | 15W以上壁挂式音箱 | 4 | 国产优质音箱
5 | 药房叫号系统子模块 | 与HIS药房信息系统报到、叫号机制，与药房信息系统对接接口开发，满足药房叫号需求 | 1
6 | 技术服务费 | 包含以上设备的安装部署调试，以及综合布线等 | 1
7 | 售后 | 提供以上软硬件3年免费维护期 | 1