## Sheet1
设备 | 参考品牌 | 参数 | 数量 | 单位 | 备注
工业级半球摄像机 | 海康、大华、宇视 | 1.具备400万像素 CMOS传感器；红外补光距离不小于30米。 2.最低照度彩色：0.01 lx，黑白:0.001 lx，灰度等级不小于11级。 3.需支持三码流技术，可同时输出三路码流，主码流最高2560x1440@30fps，第三码流最大2560x1440 @ 30fps，子码流704x576@30fps。 4.支持H.264、H.265、MJPEG视频编码格式，且H.264和H.265都具有High Profile编码能力。 5.信噪比不小于55dB。 6.支持8行字符显示，字体颜色可设置，需具有图片叠加到视频画面功能。 7.具备区域入侵检测、越界检测等功能。 8.具备电子防抖、ROI感兴趣区域、SVC可伸缩编码、自动增益、背光补偿、数字降噪、强光抑制、走廊模式、视频水印等功能。 9.摄像机能够在-30~60摄氏度，湿度小于93%环境下稳定工作。 10.不低于IP66防尘防水等级。 11.具备1个RJ-45 10M/100M自适应网络接口。 12.支持DC12V供电，且在不小于DC12V±30%范围内变化时可以正常工作。 13.设备工作状态时，支持空气放电8kV，接触放电6kV，通讯端口支持6kV峰值电压。 | 71 | 台
防水盒 | 国产 | 枪型专用 | 71 | 个
平台扩容 |  | 原有海康威视视频监控平台，现在需要对其扩容150路 | 1 | 项
流媒体服务器 | 浪潮、华为、华三 | 1.配置1颗英特尔至强4114(10核2.2GHz) 2.配置4条16G DDR4 2666MHz RDIMM内存条； 3.配置2块600GB SAS 12Gb/s固态硬盘； 4.配置1块RAID卡，支持RAID0,1,10,5,50,6,60。 5.配置2*GE电口。 6.配置2个550W电源。满配冗余对旋风扇,支持单风扇失效。 | 1 | 台
设备 | 品牌 | 参数 | 数量 | 单位
云存储柜 |  | 机架式/8U 支持48盘位/1536Mbps接入带宽/本次配置24块6T企业级SATA硬盘/64位多核处理器/4GB缓存（可扩展至64GB）/2个千兆数据网口/1个千兆管理网口/冗余电源/网络协议：RTSP/ONVIF/PSIA/（GB/T28181），兼容现有海康威视视频监控平台 | 1 | 台
交换机 | 海康、TP-link、安派 | 千兆8口，POE供电 | 15 | 台
设备箱 | 国产 | 不锈钢，400*300 | 14 | 个
网线 | 国产 | 超五类双绞线，全铜 | 3450 | 米
电源线 | 国产 | rvv2*1.0纯铜线 | 1650 | 米
机柜 | 金盾、图腾、一舟 | 42U服务器加长机柜 | 1 | 个
管理电脑 | 组装机 | 11代I7cpu，4G显存DDR6,16G内存，256固态+1T机械硬盘 | 1 | 台
施工辅材 |  | 所需辅材 PVC管、水晶头、电源插座等。 | 1 | 批
总价
注：报价为包干价：含安装、调试、材料、人工、税费等。