## Sheet1
序号 | 名 称 | 采购数量 | 单位 | 采购需求 | 参考品牌
1 | 全自动核酸提取仪 | 1 | 台 | 96通道，提取试剂可集采，开放试剂 1 样本通道 96通道 2 处理体积 20-300ul 3 温控范围 0-120°C 4 操控方式 显示屏触控，中文 5 断电保护 意外断电再启动可选择是否继续实验 6 程序设置 程序储存 7 污染控制 排气过滤，内置紫外线消毒 8 提取试剂 可使用2个以上厂家 提取试剂 ，可集采 9 配套耗材 磁力套配套试剂 10 适用标本 血清，血浆，拭子洗液，组织液，病毒培养物 | 重庆中元、圣湘、华大
2 | 全自动核酸扩增仪 | 2 | 台 | 96通道，试剂可集采，开放试剂 1 检测通量 96通道 2 适用耗材 0.2ml96孔板，8联管，单管, 3 荧光通道数 >4个 4 反应体系 5-100ul 5 线性范围 1-108copies 6 操控方式 单机操控/PC联机 中文 7 数据传导 U盘或导出实验数据，连接LIS，数据传输 8 断电保护 断电后再通电实验自动恢复运行 | 上海宏石、西安天隆、杭州博日
3 | 全自动样品处理系统 | 1 | 台 | 96通道 | 耐优N96-2004S、 新发现科技、 美杏高德
4 | 不间断电源 | 2 | 台 | 20KW | /
5 | 电脑（台式） | 6 | 台 |  | 联想、惠普、三星
6 | 打印机 | 6 | 台 | （1）3台黑白激光一体机，主要参数：支持纸张尺寸:A4打印，速度: 23页/分，功能：复印，扫描，打印。 （2）1台证卡针式打印机，打印宽度60-245mm,进出纸方式，前进前出。 （3）2台黑白激光打印机，支持纸张尺寸:A4打印，速度: 12页/分。 | 佳能、惠普、爱普生
7 | 超低温冷冻冰箱（-80°） | 1 | 台 | 800L左右，超低温-80°左右。 | 赛默飞、西门子、松下
8 | 实验耗材试剂 | 1 | 批 | 配一定数量检测耗材、试剂，品种、规格及价格为医院在用品牌，价格不能高于医院在用供货价。 | /

## Sheet2
序号 | 名 称 | 采购数量 | 单位 | 单价 （万元） | 合计（万元） | 参考品牌 | 备注
1 | 全自动核酸提取仪 | 1 | 台 | 10 | 10 | 重庆中元
2 | 全自动医用PCR分析系统 | 2 | 台 | 20 | 40 | 西安天隆
3 | 全自动样本处理系统 | 1 | 台 | 5 | 5 | 耐优N96-2004S | 96通道
4 | 0.2ml PCR无色8联排管(平盖）带盖 | 100 | 盒 | 0.057 | 5.7 | 美国AXYGEN | 125排/盒
5 | 200ul滤芯吸头 | 200 | 盒 | 0.035 | 7 | 美国AXYGEN | 960/大盒
6 | 100ul滤芯吸头 | 100 | 盒 | 0.035 | 3.5 | 美国AXYGEN | 960/大盒
7 | 核酸提取或纯化试剂 | 500 | 盒 | 0.0128 | 6.4 | 江苏硕世生物科技股份有限公司 | 48测试/盒
8 | 新型冠状病毒2019-nCoV核酸检测试剂盒(荧光PCR法) | 80 | 盒 | 0.0981 | 7.848 | 武汉明德 | 100份/盒
9 | 2019新型冠状病毒核糖核酸（2019-nCoV RNA）液体室内质控品 | 30 | 盒 | 0.285 | 8.55 | 广州邦德盛生物科技有限公司 | 0.5ml/管*20
| 不间断电源 | 2 | 台 | 3 | 6 |  | 20KW
| 总价 |  |  |  | 99.998