## 明细
项目名 | 单位 | 参数/描述 | 备注 | 数量 | 小计（元）
食堂订餐系统 | 套 | 软件管理需求查看附件 | 可以实现多院区、多门店。 | 1
食堂进销存管理软件 | 套 | 软件管理需求查看附件 | 可以实现多院区、多门店。 | 1
团餐收银机 | 台 | 处理器≥高通骁龙450 8核处理器操作系统：Android 7.1 及以上存储器≥2GB RAM+ 16GB ROM WiFi：2.4G,支持IEEE 802.11 b/g/n人脸识别摄像头非接卡：NFC非接卡，识读距离:0-4cm。支持IOS7816- 1/2/3/4协议PSAM卡，或ISO/IEC 14443A/B，ISO15693。可拆卸外置键盘；双屏显示。 |  | 7
滴胶卡 | 张 | 芯片：IC ，与读卡器配套使用。 |  | 1000
读卡器 | 台 | 1、即插即用，标准电脑USB键盘接口模式，无需加载任何驱动程序.电脑系统会自动将其当成人体学输入设备。 2、由电脑USB接口提供稳定的电源，无需外接电源，并内置电源保护。 3、一个LED指示灯和一个蜂鸣器，刷卡时蜂鸣器响一声，指示灯闪一下。 4、支持EM4100卡，频率：125KHz，感应距离为5cm-8cm。 5、输出数据为将卡内的低四个字节序列号转换为十位十进制数字，并回车结束。 6、功耗<0.2W、低功耗造就零故障。 7、支持95/98/2000/XP/win7/win8/win10 安卓 linux 等系统 |  | 2
二维码扫码盒 | 台 | 即插即用 支持系统 Windows/Android/Linux 提示：LED指示灯/蜂鸣确认声 识读码制：二维码 |  | 2
标签打印机 | 台 | 打印速度≥8inch/s: 2inch/s 打印接口：USB 热敏标签打印纸规格：三防热敏不干胶 |  | 4
手持终端机 | 台 | 操作系统Android 7.1 Wi-Fi2.4G/5G支持IEEE 802.11 a/b/g/n 不可拆卸锂电池 处理器≥4核1.4GHz CPU 4G全网通 工作温度: 0°C ~ 40°C 储藏温度: -40°C ~ 70 跌落测试标准：通过1M跌落 存储器≥1GB RAM+8GB ROM2GB RAM+16GB ROM 内置高速热敏打印机，最快打印速度可达70mm/s，支持宽度为50~58mm，外径40mm纸卷 显示屏≥5.99" HD+1440x720，IPS 电容多点式触摸 ≥500万像素自动对焦+闪光灯，支持手机支付码扫描 SIM卡X1支持1.8V/3.0V |  | 12
移动物联网卡 | 张 | 流量3G/月 |  | 16
智能取餐保温柜 | 台 | 机身尺寸：1390*1860*450MM ±100MM 窗口：4列38个窗口，支持拓展，最多支持360个窗口。 取餐方式：扫码取餐 |  | 5
床头点餐二维码 | 张 | 二维码清晰易被识别，采用透明亚克力有机玻璃板，张贴牢固不会自然脱落。长宽高75mm*75mm*3mm±10mm。需要按科室、床位订制，包含安装服务，后续增加按采购金额进行增补。 |  | 2000
双面屏收银点餐机 | 台 | 操作系统：Android 7.1 存储器≥2GB RAM+ 8GB ROM WiFi：2.4G,支持IEEE 802.11 b/g/n 显示屏≥15.6+10.1 |  | 1
热敏小票打印机 | 台 | 打印方式：直接热敏式 打印速度≥180mm/s 纸张宽度：79.5±0.5mm 打印宽度：64/72mm 丰富接口：单网口/串口+USB 电源：DC 24V/2.5A 可靠性≥机芯寿命150公里，切刀寿命150万次 |  | 1
条码扫码台 | 台 | 识读模式: 手动触发/连续扫描/自动感应 分辨率: 1280x800pix 扫描方向: 全向 扫描速度: 60fps 扫描景深: 0- 200mm@ (13mil UPC/EAN 100%,PCS=90%) 扫描精度:≥5mil |  | 1
团餐机台式支架 | 台 | 碳钢材质，用于团餐收银机桌面式安装 |  | 1
AI视觉结算台 （双通道） | 台 | 视觉结算，不限餐盘材质类型，无需植入芯片，自助结算，节省人力，精准分析，减少食材浪费。 支付状态提醒、语音提醒、单通道结算。 分碟定价→识别餐碟→结算价格（支持微信/支付宝/刷卡/人脸支付） 满足人数：600-1000人/台 可提供各种形状，安全材质，质量优质，价格实惠的餐具。 |  | 1
合计（报价含安装、运输、培训、接口费及税费等） |  |  | / | /
维保费 | 年 | 质保期后，维保费用 |  | 1