## 智慧食堂
设备类型 | 设备名称 | 参数说明 | 数量 | 单价 | 小计
| AI视觉结算台（双通道） | 1、操作系统： Android 5.1 以上 2、内存：≥2GB+32GB CPU：≥RK3399 A72 六核2.0GHz 3、材质： 304雪花砂不锈钢材质、冷板喷涂颜色、钢化玻璃桌面、防指纹处理等 4、液晶屏：≥15.6英寸IPS屏 1920*1080，G+G电容式触摸屏 5、非接触式IC卡： 支持ISO14443 TYPE A/B、支持Mifare标准全局识别高速扫描、支持纸质和屏幕1D2DLED灯源，亮度可调节 6、菜品识别摄像头：高清摄像头500万/800万 喇叭： 3W 4Q 7、菜品识别摄像头≥500万像素 8、人脸识别摄像头 ≥200万双目 9、尺寸：168*95*180.6cm±2cm | 1
硬件设备 | 智能双屏人脸识别收银终端 | 双屏幕不小于13.3英寸 1080*1920；全视角;宽动态双目摄像头；高效的红外补光；支持公网、局域网使用部署方式;双屏可旋转，多角度人脸识别;≥4GB DDR+8G EMMCAndroid 7.1,多点触控外接：读卡器、扫码盒集成：人脸识别摄像头 | 7
| 二维码识读器 | 扫码窗口：尺寸约75*75mm±5mm；可识读一、二维码；接口：usb,≥1.5m线长； 可微信、支付宝二维码扣费 | 7
| 定制IC卡 | 芯片：IC ，与读卡器配套使用。 | 1000
| 饭卡读卡器 | 接口：USB 支持卡类型：s50 s70 s20 支持 UID防克隆功能 | 7
| 热敏标签打印机 | 打印方式:热敏或热转印，打印分辨率:≥203dpi（8点/毫米），打印速度：≥151mm/s，打印宽度：20-104mm。 | 4
| 手持PAD | CPU：ARM Cortex-A7 不低于四核，主频1.1GHz；存储1GBRAM+8GB Flash；操作系统：≥Android 5.0 安全支付系统；显示屏屏：≥5.5英寸1280x720分辨率 电容式触摸屏，支持多点触控；按键：电源键，音量键，扫描键；指示灯：1个充电状态灯，4个非接指示灯；接口：1 个 MicroUSB，1个Micro SD卡槽，1个耳机接口，1个SIM卡槽，2个PSAM卡槽；后置扫描头：200万像素，带红光指引和快捷键 支持一维码、二维码、商品条码快速识别 支持拍照功能，带闪光灯；置扫描头：30万像素，支持一维码、二维码识别；磁条卡阅读器：支持1/2/3磁道双向读卡符合 ISO7810x ISO7811x ISO7812 规范 ；IC卡阅读器：支持CPU卡、存储卡、同步卡、异步卡，符合 EMV、PBOC、ISO7816 规范；通讯方式：支持4G全网通，支持 2.4GW IFI,802.11b/g/n ， 支持蓝牙BT2.1+EDR/3.0/4.0 LE；GPS：支持北斗、GPS、GLONASS卫星定位, 支持AGPS辅助定；热敏打印机：高速静音热敏打印机， 纸质纸卷宽58mm、直径40 mm；电源：MicroUSB标准充电接口，电源适配器:输入100-240V AV, 50/60 Hz ；输 出5.0V DC2.0A；电池：内置可拆卸双节锂电池，约8小时, 7.2V/2600mAh；尺寸183mm X84 mm X 64mm ±10mm；重量约450g±15g，含电池；工作环境：工作温度：-10°C〜50°C 储存温度：-20°C〜70°C 相对湿度：10%〜90%无凝结 | 12
| 库管终端 | （1）操作系统：不低于Android 6.0 ；（2）CPU：不低于4核心MTK80 1.3GHz；（3）内存：≥1GB DDR3 FLASH：≥8GB Nand Flash；（4）显示屏：不低于6.0英寸，分辨率1280*720；（5）触摸屏：电容式多点触摸屏；（6）摄像头：≥500万像素，定焦；（7）电池：内置7.4V/5000mAh；（8）打印宽度：58mm±2mm 。 | 1
| 蓝牙电子秤 | （1）接口方式：串口/USB；（2）最大秤重：不小于100KG；（3）材质：不锈钢盘+精钢底座；（4）分度值：10g；（5）额定电压：220V/50HZ；（6）功能：称重、计价、蓝夜信号传输；（7）字幕显示：双面红字 LED 显示； | 1
| 智能取餐保温柜（主柜） | 观尺寸： 1310(宽)*1968(高)*400(深) mm ±10mm小格口尺寸：250(宽)*132(高)*320(深) mm±10mm 外壳材质： 镀锌板 柜门材质： 镀锌板+透明亚克力 空间温度： 50~60℃ 环境温度： -10~40℃ 产品功率： 约1200W/台 重量： 约180KG/台 功能： 独立单格加热保温、消毒灯、照明灯、人脸、刷卡、扫码 | 5
| 超市收银终端 | CPU不低于1.8 GHz RK3288 ARM 4核 Cortex-A17处理器，内存 ≥DDR DDR32GB 4颗 256X16 高速缓存芯片，闪存 NAND FLASH EMMC 16GB，主显示屏 彩色RGB TFT ≥11.6英寸，IPS高清 分辩率 1920 X1080 , 显示比例：16:9 G+G电容式多点触控屏,防划伤，加硬 副显示屏 彩色RGB TFT ≥9英寸， 分辩率 1280 X 720 , 显示比例：16:9 G+G电容式多点触控屏,防划伤，加硬 摄像头 双目宽动态 ≥200万像素 带补光灯 NFC读卡器 非接触式 符合 PHILIPS 的 MIFARE STANDARD 标准 ISO14443,ISO10536及ISO7816标准 NFC标准 通讯模块 4G模块 ，WIFI 模块:执行标准----IEEE802.11b/g/n ，Bluetooth 支持2.0+EDR，3.0 ，4.0，以太网接口(RJ45) 支持TCP/IP HTTP等常用协议 外壳 ABS 材料 纯白色 包装 标准工业包装（内托+卡通+说明书+保修卡）尺寸： 300X 230 X 350MM重量：3.8Kg电源适配器 世界标准：输入 100-240V ；输出 DC12V 3A 外部接口 TF卡座 （最大32GB）1个，以太网接口 RJ45 1个，银联密码键盘插座RJ11 1个，钱箱控制插座RJ11 1个，USB插座共4个，DB9标准串口1个，DC 电源输入插座 1个 ，输入电流 12V 3A，DC电源开关（软开关）1个 工作温度 -10℃ 至 50℃ 储存温度 -40℃ 至 80℃ 湿度 95% 无凝结 静电防护 12KV | 1
| 超市扫码枪 | 支持操作系统 Windows/iOS;Android/Linux 图片传感器 CMOS 像素≥640×480； 识读精度 ≥3mil ；带LED照明功能； 通讯接口： USB ：条码灵敏度：倾斜 ±50° / 旋转360° / 偏转±50°：视场角度： 水平45°，垂直34°；符号反差 ≥30% ；提示方式： 蜂鸣器、震动器、LED提示； 工作温度 -10℃~50℃； 储藏温度： -40℃~+70℃ 相对湿度 5%~95%（无凝结） 静电防护 ±8kV（直接放电）±15kV（空气放电）。 | 1
| 超市扫码盒 | 配置图像传感器，像素不低于3O万CMOS；含LED感应灯；提醒方式：LED指示、震动、轰鸣；接口：USB免驱（即插即用）；能够识读： | 1
| 超市小票打印机 | QR CODE二维、CODE128一维；工作温度：-10C～55C；工作湿度：5％～95％；支持系统：windows＇\android\linux | 1
| 服务器（本地部署） | 操作系统：不低于Centos7.0-7.4 64位 CPU：不低于4216 FIO Kit (16核/2.1GHz/22MB/100W） 内存：32GB (2x16GB) Dual Rank x4 DDR4-PC4-3200 CAS-21-21-21 Registered Smart Memory Kit内存，24个内存插槽 磁盘：2块 1.2TB SAS 10K SFF SC DS HDD硬盘，支持8个SFF 热插拔硬盘位，最大支持24个前置硬盘槽位 集成4口千兆 HPE Ethernet 1Gb 4-port 366FLR 网卡；配置HPE Smart Array P408i-a/2G缓存 SR 12G SAS RAID 控制器带智能存储电池，3个PCie(x8, x16, x8带2个m.2接口)插槽，1个FlexibleLOM插槽；标配iLO5远程管理端口，带前置服务端口，标配4个风扇；标配1个500W电源，2U机架式，标配含便捷安装导轨。 | 2
| 智慧食堂管理系统 | 前端管理功能：包括订餐APP、微信公众号、钉钉、微信小程序，移动支付、移动充值、菜谱发布、菜谱查看、菜品预订、批量订餐、报餐、饭卡、扫码、人脸识别取餐、互动点评、问卷调查、消息推送、用户管理、饭卡管理、餐补管理,包间管理、招待餐管理、客餐管理、营养分析等，同时包含扫码订餐、移动设备订餐、收银、桌码订餐、自助点餐、用户管理、用户组织管理（五级）、食堂组织管理（五级）、消费规则管理、供应商管理、采购管理(按批次出入库)、出库管理(按批次出入库)、线上采购、供应商结算、农残检测、留样管理、溯源管理、超市收银、营养科营养剂独立计价及营养成分分析等功能模块。同时支持食堂管理APP，供应商管理APP，骑手APP，人脸采集APP等。 | 1
| 医院HIS接口对接 | 对接医院HIS系统，接口对接调试、根据甲方要求读取相应数据集 | 1
| 总价 | / | / | /
质保期
维保费