## Sheet1
南溪山医院视频监控扩容报价单
序号 | 类别 | 产品名称 | 品牌 | 型号 | 技术规格 | 单位 | 数量 | 单价 | 小计
1 | 两端设备增加 | 数据中心框式核心交换设备 |  |  | 一、单台基本支持要求 配置≥4个万兆SFP+接口，≥24个GE接口,单模万兆模块≥4个； 二、技术参数要求 1.交换容量≥23Tbps，包转发率≥2880Mpps； 2. 总槽位数至少3个，业务槽位数至少2个，交换网板槽位数至少2个；主控引擎槽位至少2个； 3.支持DHCPv6功能，IPv6 portal功能、IPv6管理功能，支持基于IPv4\IPv6的VXLAN二三层互通，支持基于IPv4、IPv6的VRRP功能； 4.路由特性具备ARP Proxy持DHCP Relay、DHCP Server、静态路由、RIPv1/v2、OSPFv2、IS-IS、BGPv4、等价路由、策略路由、路由策略； 5.内置智能图形化管理功能，支持通过图形化界面设备配置及命令一键下发和版本智能升级； 6.支持“MAC in IP”技术，最大可扩展4K个Vlan； 7.支持EVB (Edge Virtual Bridging) 8.支持多种安全业务业务板卡和无线控制器板卡的扩展，至少包括以下业务板卡：防火墙业务模块、IPS业务模块、无线控制器业务模块、负载均衡业务模块、流量分析业务模块、SSL VPN业务模块和应用控制网关业务模块； 9.组播：支持IGMPv1/v2/v3、IGMPv1/v2/v3 Snooping、支持IGMP Filter、IGMP Fast leave、PIM-SM/PIM-DM/PIM-SSM、MSDP、AnyCast-RP、MLDv2/MLDv2 Snooping、PIM-SMv6、PIM-DMv6、PIM-SSMv6； 10.管理和维护： 支持SNMP v1/v2/v3、RMON、SSHv2；OAM(802.1AG，802.3AH)以太网运行、维护和管理标准； 11.支持DHCP Snooping功能，并可对指定VLAN生效，防止伪DHCP Server，DHCP报文速率限制，防止私设IP ，能手动设置静态DHCP Snooping地址绑定表； 12.支持防ARP欺骗功能，并可在指定VLAN生效，端口可限制ARP速率； 13.支持AAA、RADIUS登录认证，Portal认证，MAC认证，802.1x认证； 14.支持IPv4/IPv6双栈，IPv6 over IPv4隧道（包括手工Tunnel，6to4 Tunnel，ISATAP Tunnel）； 15.支持IPv6路由协议，包括静态路由、RIPng、OSPFv3、BGP4+、ISISv6，支持IPv6等价路由、策略路由、路由策略； 16.支持IPv6的邻居发现协议（NDP），PMTU发现机制，IPv6 Ping，ICMPv6，DNSv6； 17.支持基于源IPv6 地址、目的IPv6 地址、四层端口、协议类型等ACL ； 18.支持IPv6 DHCP snooping，ND Snooping，ND攻击防护，IPv6 Source Guard，SAVI； 19.支持横向N:1虚拟化技术，跨物理设备的链路聚合； 20.SDN支持OPENFLOW 1.3或以上标准； 21.支持IPv4/IPv6 BFD功能，支持BFD与OSPFv2联动、BFD与VRRP联动、BFD与OSPFv3联动、BFD与BGP4+联动，支持BFD 3ms最小探测间隔测试，平均收敛性能≤10ms 22.可实现简便运维管理，与原有视频监控网络管理平台无缝纳管兼容，在平台上通过图形化界面对设备进行端口配置等管理操作。 | 台 | 1
2 |  | 24口汇聚交换机 |  |  | 三层千兆以太网交换机 传输速率10/100/1000Mbps 背板带宽598Gbps/5.98Tbps 包转发率216Mpps/222Mpps 24个10/100/1000Base-T自适应以太网端口（其中8个是combo口），4个万兆SFP+口 控制端口1个console，1个RJ-45 Console口，1个Micro USB Console口 扩展模块1个扩展插槽：2端口40GE QSFP+接口板卡，2端口万兆SFP+接口板卡，2端口万兆电接口板卡，8端口万兆SFP+接口板卡，12端口万兆SFP+接口板卡 功能特性 堆叠功能可堆叠 VLAN支持基于端口的VLAN支持基于MAC的VLAN基于协议的VLAN基于IP子网的VLAN支持QinQ，灵活QinQ支持VLAN Mapping支持Voice VLAN支持MVRP QOS支持L2（Layer 2）~L4（Layer 4）包过滤功能，提供基于源MAC地址、目的MAC地址、源IP(IPv4/IPv6)地址、目的IP(IPv4/IPv6)地址、TCP/UDP端口号、VLAN的流分类支持时间段（Time Range）ACL支持入方向和出方向的双向ACL策略支持基于VLAN下发ACL支持对端口接收报文的速率和发送报文的速率进行限制，最小粒度为8Kbps支持报文重定向支持报文的802.1p和DSCP优先级重新标记支持CAR（Committed Access Rate）功能支持灵活的队列调度算法，可以同时基于端口和队列进行设置，支持SP、WRR、SP+WRR三种模式支持WRED 组播管理支持IGMP Snooping v1/v2/v3，MLD Snooping v1/v2支持PIM Snooping支持MLD Proxy支持组播VLAN支持IGMP v1/v2/v3，MLD v1/v2*支持PIM-DM，PIM-SM，PIM-SSM支持MSDP，MSDP for IPv6*支持MBGP，MBGP for Ipv6 网络管理支持XModem/FTP/TFTP加载升级支持命令行接口（CLI），Telnet，Console口进行配置支持SNMPv1/v2/v3，WEB网管支持RMON （Remote Monitoring）告警、事件、历史记录支持iMC智能管理中心支持系统日志，分级告警，调试信息输出支持NTP支持电源的告警功能，风扇、温度告警支持Ping、Tracert支持VCT（Virtual Cable Test）电缆检测功能支持DLDP（Device Link Detection Protocol）单向链路检测协议支持LLDP支持Loopback-detection 端口环回检测纠错 安全管理支持用户分级管理和口令保护支持802.1X认证/集中式MAC地址认证支持Guest VLAN支持RADIUS认证支持SSH 2.0支持端口隔离支持端口安全支持EAD可支持DHCP Snooping，防止欺骗的DHCP服务器支持动态ARP检测，防止中间人攻击和ARP拒绝服务支持BPDU guard， Root guard支持uRPF(单播反向路径检测)，杜绝IP源地址欺骗，防范病毒和攻击支持IP/Port/MAC的绑定功能支持OSPF、RIPv2报文的明文及MD5密文认证支持PKI（Public Key Infrastructure，公钥基础设施） | 台 | 1
3 |  | 视频监控平台扩容 | 海康威视 |  | 原有视频监控平台授权扩容（原平台为海康威视） | 路 | 200 |  | 原有视频监控系统为海康威视
|  | CVR硬盘 |  | 6T | 6T企业级IOT硬盘，兼容原有CVR存储柜，并配置raid和分配存储空间 | 块 | 2
4 |  | 10千瓦UPS |  |  | 1、智能高频双转换在线式；额定容量:10KVA/10KW；UPS电源CPU（微处理器）+CPLD（高集成可编程逻辑单片）调制控制技术设计，实现了UPS系统内各模块间的数字运行控制。 2、UPS主机采用Cortex-M3系列MCU处理器（需提供Cortex-M3控制软件证明），支持200、220、230、240Vac，50/60Hz电网体系； 3、UPS输入220V单相电；UPS输出220V单相电；电池电压192VDC；可实现多台电源的无主从冗余并联运行，并联环流≤5%； 4、具有LED屏图像显示+按键操作，操作简单不复杂，附使用说明书并对使用UPS进行培训； 5、输入整机效率: >90%。 6、超强的负载适应性和输出过载及短路能力，120%负载60秒，150%负载报警立即转旁路；105％～130％负载10分钟，130％负载１秒钟； 7、转换时间：零中断。 8、冗余并机: 具备N+1和N+X的并联冗余功能,并机达到8台以上。 9、网络化管理: 提供通讯接口RS-232、USB, 实现多功能、多用途的监控管理操作（包括市电状况及UPS工作状况的监控等、电池状态）。 10、保护功能：输出短路保护、电池短路保护、过载、过温、电池电压过高/低。 11、提供主机监控系统，实现电脑端实时监测管理，监控系统在电脑端操作具备电池添加放电计划；放电计划可设置：放电时间（10秒、1分钟、放至电池低压，放电多少分钟、放电至容量多少百分比（%）、放电至电池电压多少伏（V）；用户可以查询以往的放电记录。（需提供此条参数的图文操作说明截图） 12.包含32节12V100AH电池，2套电池柜。 13.包含安装及输入、输出线路和辅材。 | 套 | 1
|  | 机柜 |  |  | 1、规格：600*1070*2045（±10） 2、外观： 机柜表面光洁，色泽均匀、无流积、无起泡，无裂纹金属件无毛刺锈蚀，涂覆标志符合GB/T4054-1983的要求。 3、材料：采用高强度的韩钢优质度锌板，机柜主体骨架材料厚度不少于1.5mm，承重层板材料厚度不少于2.0mm，前、后门板材料厚度不少于1.2mm，其它材料厚度不少于1.0mm。 4、结构：19英寸，EIA标准立柱，成型材结构，落地式机柜的结构：框架、底部加固以达到增强机柜强度的效果。侧后为可拆钢板门 5、前门:单开玻璃门设计，后门为快速拆卸钢板门设计 可拆卸的左右侧板和前后门，全模块式设计，实现全方位操作。机柜立柱标有RMU数，安装设备更明了。 6、散热：采用顶部低噪声轴流风机主动散热方式，风机不少于二个，电源为220伏。 7、层板：每台机柜提供一个固定层板,每块层板可承重不少于100KG； 8、电源：配置一个6位电源排插； 9、线槽：每个机柜配置两条垂直走线槽； 10、脚轮：每个机柜提供滑动脚轮1套便于搬运； 11、安装套件：每个机柜配置50套安装套件； 12、承重：机柜最大静载荷应满足820KG； 13、粉沫：ICI专业高硬度粉沫，确保达到防静电及BS6497国际标准，必须达到国家无毒无害的喷涂标准。 14、表层：IP20级安全保护标准，采用全自动喷涂生产线，先磷酸盐防锈加保护模处理，后进入高温喷粉，表层耐磨。 15、特点：全拆装式结构设计，四门为可拆。 | 个 | 1
5 |  | 系统集成 | 定制 | 定制 | 1、核心交换机安装、配置，线路整理，原有网络业务切换。 2、需提供≥2年服务商上门服务，要求在此期间内，如遇核心网络故障，需提供7*24小时网络故障排查，接到故障通知半小时内到达现场处理。 3、视频监控平台扩容配置。 4、UPS安装及线路切换（存储服务器要求不停机切换）。 5、原有UPS移机。 6、机房线路整理。 7、视频监控存储调整。 | 项 | 1
6 |  | 合计
7 | 质保期