## 封-2 招标控制价封面
| 广西壮族自治区南溪山医院一体式C臂X射线机房 |  |  | 工程
招标控制价
招 标 人：
(单位盖章)
造价咨询人：
(单位盖章)
2023-08-09
封—2

## 扉-2 招标控制价扉页
| 广西壮族自治区南溪山医院一体式C臂X射线机房 |  |  |  |  | 工程
招标控制价
招标控制价 |  | （小写）： | 251302.18元
|  | （大写）： | 贰拾伍万壹仟叁佰零贰元壹角捌分
招 标 人： |  |  |  | 造价咨询人：
|  | (单位盖章) |  |  | (单位盖章)
法定代表人 或其授权人： |  |  |  | 法定代表人 或其授权人：
|  | (签字或盖章) |  |  | (签字或盖章)
编 制 人： |  |  |  | 复 核 人：
|  | (造价人员签字盖专用章) |  |  | (造价工程师签字盖专用章)
编 制 时 间： |  | 2023-08-09 |  | 复 核 时 间： | 2023-08-09
扉—2

## 表-01 总说明
总 说 明
工程名称：广西壮族自治区南溪山医院一体式C臂X射线机房 |  | 第 1 页 共 1 页
一、工程概况： 1.本工程为广西壮族自治区南溪山医院--体式C臂X射线机房项目，建设地点为桂林市。 2.本工程施工范围包括：内装修、安装电部分等。 二、编制依据： 1.南溪山医院--体式C臂X射线机房项目施工图。 2.《建设工程工程量清单计价规范》（GB50500-2013)及广西壮族自治区实施细则。 3.《建设工程工程量计算规范》（GB50854~50862-2013）及广西壮族自治区实施细则（修订本）。 4.2015版《广西壮族自治区安装消耗量定额》及配套费用定额、有关计价文件。 5.2013版《广西壮族自治区建筑装饰装修消耗量定额》及配套费用定额、有关计价文件。 6.2011版《广西壮族自治区拆除消耗量定额》及配套费用定额、有关计价文件。 7.自治区住房城乡建设厅关于调整建设工程定额人工费及有关费率的通知 桂建标〔2023〕7号 8.《关于建筑业实施营业税改增值税后广西壮族自治区建设工程计价依据调整的通知》桂建标〔2019〕10号 9.材料价格采用工程所在地凭祥市工程造价管理机构2023年第5期发布的信息价，对于信息价中没有发布的价格材料，其价格参照市场价。 三、其他需要说明的问题 1.本项目弃土运距按10km考虑，结算根据现在实际计取。 2.本项目线引自何处到配电箱AL，暂时按10m考虑，结算根据实际计取。 3.安全文明施工费按规定计取；管理费、利润按中限值计取。 4.混凝土采用商品普通混凝土、预拌砂浆。 5.计价软件采用广联达。 6.根据业主要求暂列金额为工程总造价10%记取。
表-01

## 表-02 建设项目招标控制价汇总表
建设项目招标控制价汇总表
工程名称：广西壮族自治区南溪山医院一体式C臂X射线机房 |  |  | 第 1 页 共 1 页
序号 | 单项工程名称 | 金额（元） |  | 其中: （元）
|  |  |  | 暂估价 | 安全文明施工费
1 | 广西壮族自治区南溪山医院一体式C臂X射线机房 | 251302.18 |  |  | 12637.13
| 招标控制价合计 | 251302.18 |  |  | 12637.13
表-02

## 表-03 单项工程招标控制价汇总表
单项工程招标控制价汇总表
工程名称：广西壮族自治区南溪山医院一体式C臂X射线机房 |  |  | 第 1 页 共 1 页
序号 | 单位工程名称 | 金额（元） |  | 其中: (元)
|  |  |  | 暂估价 | 安全文明施工费
1.1 | 土建拆除工程 | 2164.83 |  |  | 21.03
1.2 | 装修工程 | 237409.99 |  |  | 12377.62
1.3 | 安装工程 | 11727.36 |  |  | 238.48
| 招标控制价合计 | 251302.18 |  |  | 12637.13
表—03

## 表-04 单位工程招标控制价汇总表
单位工程招标控制价报价汇总表
工程名称：广西壮族自治区南溪山医院一体式C臂X射线机房 |  |  | 第 1 页 共 2 页
序号 | 汇总内容 | 金额（元） |  | 备注
土建拆除工程
1 | 分部分项工程和单价措施项目清单计价合计 | 1134.49
1.1 | 其中：暂估价
2 | 总价措施项目清单计价合计 | 23.66
2.1 | 其中：安全文明施工费 | 21.03
3 | 其他项目清单计价合计
4 | 税前项目清单计价合计 | 679.14
5 | 规费、税金项目清单计价合计 | 327.54
6 | 其中:增值税 | 62.77
7 | 工程总造价 | 2164.83
装修工程
1 | 分部分项工程和单价措施项目清单计价合计 | 174375.97
1.1 | 其中：暂估价
2 | 总价措施项目清单计价合计 | 13538.02
2.1 | 其中：安全文明施工费 | 12377.62
3 | 其他项目清单计价合计 | 22660.25
4 | 税前项目清单计价合计 | 570
5 | 规费 | 6663.09
6 | 增值税 | 19602.66
7 | 工程总造价 | 237409.99
安装工程
1 | 分部分项工程和单价措施项目清单计价合计 | 9828.56
1.1 | 其中：暂估价
2 | 总价措施项目清单计价合计 | 328.99
2.1 | 其中：安全文明施工费 | 238.48
3 | 其他项目清单计价合计
4 | 税前项目清单计价合计
5 | 规费 | 601.5
6 | 增值税 | 968.31
7 | 工程总造价 | 11727.36
合计
表-04
单位工程招标控制价报价汇总表
工程名称：广西壮族自治区南溪山医院一体式C臂X射线机房 |  |  | 第 2 页 共 2 页
序号 | 汇总内容 | 金额（元） |  | 备注
1 | 分部分项工程和单价措施项目清单计价合计 | 185339.02
1.1 | 其中：暂估价
2 | 总价措施项目清单计价合计 | 13890.67
2.1 | 其中：安全文明施工费 | 12637.13
3 | 其他项目清单计价合计 | 22660.25
4 | 税前项目清单计价合计 | 1249.14
5 | 规费、税金项目清单计价合计 | 327.54
5.1 | 其中;增值税 | 62.77
6 | 工程总造价 | 251302.18
5 | 规费 | 7264.59
6 | 增值税 | 20570.97
表-04

## 表-08 分部分项工程和单价措施项目清单与计价表
分部分项工程和单价措施项目清单与计价表
工程名称：广西壮族自治区南溪山医院一体式C臂X射线机房 | [5 empty] | 第 1 页 共 6 页
序号 | 项目编码 | 项目名称及项目特征描述 | 计量单位 | 工程量 | 金额（元）
[5 empty] | 综合单价 |  | 合价 | 其中：暂估价
|  | 土建拆除工程 |  |  |  |  | 1134.49
|  | 分部分项工程 |  |  |  |  | 1134.49
| A.16 | 拆除工程 |  |  |  |  | 909.49
1 | 011601001001 | 砖砌体拆除 1.拆除方式:人工拆除 2.砌体名称:机房原墙体 3.砌体材质:标准砖 4.拆除高度:3.2m |  | 9.18 | 75.34 |  | 691.62
2 | 011606003001 | 天棚面龙骨及饰面拆除 | ㎡ | 9.33 | 4.84 |  | 45.16
3 | 011610001001 | 木门窗拆除 1.室内高度:3.2mn 2.门窗洞口尺寸:1000*2100m | 樘 | 3 | 19.44 |  | 58.32
4 | 011612002001 | 卫生洁具拆除 1.卫生洁具种类:洗手盆 | 个 | 3 | 38.13 |  | 114.39
|  | 补充分部 |  |  |  |  | 225
5 | 01B001 | 设备带 1.原有医院设备带 | m | 4.5 | 50 |  | 225
|  | 小 计 |  |  |  |  | 1134.49
|  | ∑人工费 |  |  |  |  | 823.92
|  | ∑材料费 |  |  |  |  | 906.78
∑机械费
|  | ∑管理费 |  |  |  |  | 62.33
|  | ∑利润 |  |  |  |  | 20.6
单价措施项目
|  | 装修工程 |  |  |  |  | 174375.97
|  | 分部分项工程 |  |  |  |  | 174375.97
| A.8 | 门窗工程 |  |  |  |  | 24962.38
6 | 010801001001 | 木质门 1.名称:医用生态门M1 2.洞口尺寸:900*2100mm | ㎡ | 5.67 | 647 |  | 3668.49
7 | 010801001002 | 木质门 1.名称:医用生态门M2 2.洞口尺寸:1200*2100mm | ㎡ | 2.52 | 634.43 |  | 1598.76
8 | 010804007001 | 特种门 1.名称:铅门QM 2.门框、扇材质及规格:1000*2100mm | ㎡ | 2.1 | 2068.55 |  | 4343.96
9 | 010804007002 | 特种门 1.名称:铅门DQM | ㎡ | 3.15 | 2785.65 |  | 8774.8
表-08
分部分项工程和单价措施项目清单与计价表
工程名称：广西壮族自治区南溪山医院一体式C臂X射线机房 | [5 empty] | 第 2 页 共 6 页
序号 | 项目编码 | 项目名称及项目特征描述 | 计量单位 | 工程量 | 金额（元）
[5 empty] | 综合单价 |  | 合价 | 其中：暂估价
2.门框、扇材质及规格:1500*2100mm
10 | 010807001001 | 金属窗 1.框、扇材质及规格:1230*830mm 2.材质:镶铅玻璃 | ㎡ | 1.02 | 6447.42 |  | 6576.37
| A.11 | 楼地面装饰工程 |  |  |  |  | 9294.65
11 | 011101001003 | 水泥砂浆楼地面 1.面层厚度、砂浆种类、配合比:3.5mm硫酸钡（复合防护涂料3mmpb） 2.部位：机房地面防辐射 | ㎡ | 30.2 | 40 |  | 1208
12 | 011103002001 | 橡胶板卷材楼地面 1.粘结层厚度、材料种类:粘结剂 2.面层材料品种、规格、颜色:2.0厚同质透心PVC地胶 3.机房、控制室 | ㎡ | 38.23 | 179.96 |  | 6879.87
13 | 011105003001 | 块料踢脚线 橡胶板卷材楼地面 1.粘结层厚度、材料种类:粘结剂 2.面层材料品种、规格、颜色:2.0厚同质透心PVC地胶 | ㎡ | 6.65 | 181.47 |  | 1206.78
| A.12 | 墙、柱面装饰与隔断、幕墙工程 |  |  |  |  | 112097.26
14 | 011207001002 | 机房隔墙 1.部位:机房墙面 2.龙骨材料种类、规格、中距:双面U型轻钢龙骨 3.隔离层材料种类、规格:50mm高密度玻镁板 4.基层材料种类、规格:双面15mm阻燃胶合板 5.3.5mm铅板（复合防护板3mmpb） 6.面层材料品种、规格、颜色:双面封彩钢板 | ㎡ | 63.75 | 1348.25 |  | 85950.94
15 | 011207001003 | 检查室、控制室隔墙 1.部位:控制室、检查室墙面 2.龙骨材料种类、规格、中距:轻钢龙骨 3.基层材料种类、规格:50mm岩棉板 4.面层材料品种、规格、颜色:双面封0.8mm彩钢板 | ㎡ | 51.36 | 311.51 |  | 15999.15
16 | 011207001007 | 控制室A面隔墙面层 1.部位:控制室A面 2.面层材料品种、规格、颜 | ㎡ | 9.04 | 121.04 |  | 1094.2
表-08
分部分项工程和单价措施项目清单与计价表
工程名称：广西壮族自治区南溪山医院一体式C臂X射线机房 | [5 empty] | 第 3 页 共 6 页
序号 | 项目编码 | 项目名称及项目特征描述 | 计量单位 | 工程量 | 金额（元）
[5 empty] | 综合单价 |  | 合价 | 其中：暂估价
色:瓷白色医疗抗菌板
17 | 011207001008 | 机房隔墙 1.部位:柱子外露部分 2.龙骨材料种类、规格、中距:U型轻钢龙骨 3.隔离层材料种类、规格:50mm高密度玻镁板 4.基层材料种类、规格:15mm阻燃胶合板 5.3.5mm铅板（复合防护板3mmpb） 6.面层材料品种、规格、颜色:彩钢板 | ㎡ | 8.1 | 1117.65 |  | 9052.97
| A.13 | 天棚工程 |  |  |  |  | 28021.68
18 | 011302001001 | 吊顶天棚 1.部位:机房 2.吊顶形式、吊杆规格、高度:轻钢龙骨 3.龙骨材料种类、规格、中距:装配式U型轻钢龙骨 4.基层材料种类、规格:复合防护板3mmpb（铅板） 5.面层材料品种、规格:铝扣板600*600*1.0 6.施工工艺：直接在楼顶刷专用胶粘贴铅板在做轻钢龙骨吊顶 | ㎡ | 30.2 | 864.6 |  | 26110.92
19 | 011302001002 | 吊顶天棚 1.部位:检查室原被拆局部、控制室 2.吊顶形式、吊杆规格、高度:轻钢龙骨 3.龙骨材料种类、规格、中距:装配式U型轻钢龙骨 4.面层材料品种、规格:铝扣板600*600*1.0 | ㎡ | 12.2 | 156.62 |  | 1910.76
|  | 小 计 |  |  |  |  | 174375.97
|  | ∑人工费 |  |  |  |  | 19038.25
|  | ∑材料费 |  |  |  |  | 149389.76
|  | ∑机械费 |  |  |  |  | 316.23
|  | ∑管理费 |  |  |  |  | 4862.23
|  | ∑利润 |  |  |  |  | 1339.57
单价措施项目
|  | 安装工程 |  |  |  |  | 9828.56
表-08
分部分项工程和单价措施项目清单与计价表
工程名称：广西壮族自治区南溪山医院一体式C臂X射线机房 | [5 empty] | 第 4 页 共 6 页
序号 | 项目编码 | 项目名称及项目特征描述 | 计量单位 | 工程量 | 金额（元）
[5 empty] | 综合单价 |  | 合价 | 其中：暂估价
|  | 分部分项工程 |  |  |  |  | 9828.56
| A.13 | 天棚工程 |  |  |  |  | 217.81
| A.13.4 | 天棚其他装饰 |  |  |  |  | 217.81
20 | 030404033001 | 风扇 1.名称:排风扇 2.型号:风量600 3.规格:300*300 4.安装方式:吸顶安装 | 台 | 1 | 217.81 |  | 217.81
| C.4 | 电气设备安装工程 |  |  |  |  | 6335.18
| C.4.4 | 控制设备及低压电器安装 |  |  |  |  | 1926.78
21 | 030404034001 | 照明开关 1.名称:跷板开关(单联单控) 2.规格:250V 10A 3.安装方式:距地1.3m明装 | 套 | 2 | 24.46 |  | 48.92
22 | 030404035001 | 普通插座 1.名称:单相二三极插座（安全型） 2.规格:250V 10A 3.安装方式:距地0.3m明装 | 套 | 13 | 31.06 |  | 403.78
23 | 030404035002 | 普通插座 1.名称:单相二三极插座（安全型） 2.规格:250V 16A 3.安装方式:距地2.2m明装 | 套 | 1 | 33.12 |  | 33.12
24 | 030404018001 | 插座箱 1.名称:空调开关箱 2.型号，规格:EA9C45 2D 20A 30mA015 3.安装方式:距地0.3m明装 | 台 | 1 | 114.83 |  | 114.83
25 | 030404017001 | 配电箱 1.名称:AL 2.安装方式:距地1.8m明装 | 台 | 1 | 572 |  | 572
26 | 030404017003 | 配电箱 1.名称:电源总开关（带指示灯） 2.型号:业主自定 | 台 | 1 | 697.83 |  | 697.83
27 | 030404034003 | 按钮 1.名称:紧急停止按钮 2.规格:业主自定 | 套 | 1 | 56.3 |  | 56.3
| C.4.11 | 配管、配线 |  |  |  |  | 3133.14
28 | 030411004002 | 配线 1.型号:WDZ-BYJ-2.5 2.配线形式：管内穿线 | m | 74.55 | 3.55 |  | 264.65
29 | 030411004003 | 配线 1.型号:WDZ-BYJ-4 2.配线形式：管内穿线 | m | 185.96 | 4.96 |  | 922.36
表-08
分部分项工程和单价措施项目清单与计价表
工程名称：广西壮族自治区南溪山医院一体式C臂X射线机房 | [5 empty] | 第 5 页 共 6 页
序号 | 项目编码 | 项目名称及项目特征描述 | 计量单位 | 工程量 | 金额（元）
[5 empty] | 综合单价 |  | 合价 | 其中：暂估价
30 | 030411001001 | 配管 1.名称:PC20 2.配置形式:沿墙或吊顶内明敷 | m | 77.17 | 17.94 |  | 1384.43
31 | 030411001002 | 配管 1.名称:P32 2.配置形式:沿墙或吊顶内明敷 引自何处有业主定 | m | 10 | 20.68 |  | 206.8
32 | 030411004004 | 配线 1.型号:WDZ-BYJ-10 2.配线形式：管内穿线 引自何处有业主定 | m | 30 | 11.83 |  | 354.9
| C.4.12 | 照明器具安装 |  |  |  |  | 1275.26
33 | 030412001001 | 普通灯具 1.名称:LED平板灯 2.型号:600*600mm 3.规格:40W/4000K/3600lm 4.安装方式:吸顶安装 | 套 | 7 | 182.18 |  | 1275.26
| C.5 | 建筑智能化工程 |  |  |  |  | 263.49
| C.5.2 | 综合布线系统工程 |  |  |  |  | 263.49
34 | 030502004002 | 电视、电话插座 1.名称:电话插座 2.安装方式:距地0.3m明装 3.材质、规格:86型 | 个 | 1 | 33.67 |  | 33.67
35 | 030502012001 | 网络插座 1.名称:网络插座 2.安装方式:距地0.3m明装 3.材质、规格:86型 | 个(块) | 1 | 56.02 |  | 56.02
36 | 030502006001 | 穿放、布放电话线缆 1.名称:电话线 2.规格:HPV-1.0 3.线缆对数:2 4.敷设方式:墙或吊顶内明设 | m | 40 | 2.51 |  | 100.4
37 | 030502005001 | 双绞线缆 1.名称:网络线 2.CAT6e | m | 20 | 3.67 |  | 73.4
| C.7 | 通风空调工程 |  |  |  |  | 817.59
| C.7.2 | 通风管道制作安装 |  |  |  |  | 737.68
38 | 030702001001 | 碳钢通风管道 1.材质:镀锌钢板风管 2.形状:矩形 3.规格:400*200 4.厚度:壁厚1.0mm | ㎡ | 5.47 | 134.86 |  | 737.68
| C.7.3 | 通风管道部件制作安装 |  |  |  |  | 79.91
39 | 030703007001 | 碳钢风口、散流器、百叶窗 | 个 | 1 | 79.91 |  | 79.91
表-08
分部分项工程和单价措施项目清单与计价表
工程名称：广西壮族自治区南溪山医院一体式C臂X射线机房 | [5 empty] | 第 6 页 共 6 页
序号 | 项目编码 | 项目名称及项目特征描述 | 计量单位 | 工程量 | 金额（元）
[5 empty] | 综合单价 |  | 合价 | 其中：暂估价
1.名称:防雨百叶风口 2.规格:400*200
| C.10 | 给排水、采暖、燃气工程 |  |  |  |  | 2194.49
| C.10.1 | 给排水、采暖、燃气管道 |  |  |  |  | 210.92
40 | 031001006001 | 塑料管 1.安装部位:吊顶敷设 2.介质:PPR给水管 3.材质、规格:DN25 4.连接形式:热熔连接 | m | 7.87 | 26.8 |  | 210.92
| C.10.4 | 卫生器具 |  |  |  |  | 1983.57
41 | 031004003001 | 洗脸盆 1.材质:医用不锈钢净水槽 2.型号、规格:1200*500 | 套 | 1 | 1983.57 |  | 1983.57
|  | 小 计 |  |  |  |  | 9828.56
|  | ∑人工费 |  |  |  |  | 1903.5
|  | ∑材料费 |  |  |  |  | 7052.9
|  | ∑机械费 |  |  |  |  | 64.13
|  | ∑管理费 |  |  |  |  | 550.6
|  | ∑利润 |  |  |  |  | 257.45
单价措施项目
|  | 合计 |  |  |  |  | 185339.02
|  | ∑人工费 |  |  |  |  | 21765.67
|  | ∑材料费 |  |  |  |  | 157349.44
|  | ∑机械费 |  |  |  |  | 380.36
|  | ∑管理费 |  |  |  |  | 5475.16
|  | ∑利润 |  |  |  |  | 1617.62
表-08

## 表-09 工程量清单综合单价分析表
工程量清单综合单价分析表
工程名称：广西壮族自治区南溪山医院一体式C臂X射线机房 | [7 empty] | 第 1 页 共 13 页
序号 | 项目编码 | 项目名称及项目特征描述 | 单位 | 工程量 | 综合单价（元） | 综合单价
[6 empty] | 人工费 | 材料费 |  | 机械费 | 管理费 | 利润 | 其中：暂估价
土建拆除工程
分部分项工程
| A.16 | 拆除工程
1 | 011601001001 | 砖砌体拆除 1.拆除方式:人工拆除 2.砌体名称:机房原墙体 3.砌体材质:标准砖 4.拆除高度:3.2m |  | 9.18 | 75.34 | 68.45 |  |  |  | 5.18 | 1.71
| 07010032 | 拆除砌体 砖墙 | 10 | 0.918 | 753.34 | 684.48 |  |  |  | 51.75 | 17.11
2 | 011606003001 | 天棚面龙骨及饰面拆除 | ㎡ | 9.33 | 4.84 | 4.4 |  |  |  | 0.33 | 0.11
| 07010121 | 天棚拆除 木龙骨 石膏板 | 100㎡ | 0.093 | 486.02 | 441.6 |  |  |  | 33.38 | 11.04
3 | 011610001001 | 木门窗拆除 1.室内高度:3.2mn 2.门窗洞口尺寸:1000*2100m | 樘 | 3 | 19.44 | 17.66 |  |  |  | 1.34 | 0.44
| 07010128 | 拆除木门窗 整樘门 | 10樘 | 0.3 | 194.41 | 176.64 |  |  |  | 13.35 | 4.42
4 | 011612002001 | 卫生洁具拆除 1.卫生洁具种类:洗手盆 | 个 | 3 | 38.13 | 33.84 | 0.88 |  |  | 2.56 | 0.85
| 0903073 | 洗脸盘、洗手盘拆除 | 组 | 3 | 38.13 | 33.84 | 0.88 |  |  | 2.56 | 0.85
补充分部
5 | 01B001 | 设备带 1.原有医院设备带 | m | 4.5 | 50 |  | 50
| 补子目1 | 拆除医院设备带 | m | 4.5 | 50 |  | 50
单价措施项目
表-09
工程量清单综合单价分析表
工程名称：广西壮族自治区南溪山医院一体式C臂X射线机房 | [7 empty] | 第 2 页 共 13 页
序号 | 项目编码 | 项目名称及项目特征描述 | 单位 | 工程量 | 综合单价（元） | 综合单价
[6 empty] | 人工费 | 材料费 |  | 机械费 | 管理费 | 利润 | 其中：暂估价
装修工程
分部分项工程
| A.8 | 门窗工程
6 | 010801001001 | 木质门 1.名称:医用生态门M1 2.洞口尺寸:900*2100mm | ㎡ | 5.67 | 647 | 29.08 | 608.6 |  |  | 7.31 | 2.01
| A12-28 | 装饰成品门 安装 | 100㎡ | 0.057 | 62263.46 | 1404.81 | 60408.55 |  |  | 352.89 | 97.21
| A12-166 | 门窗周边塞缝 水泥砂浆1:2.5 | 100m | 0.153 | 781.08 | 554.4 | 49.05 |  |  | 139.27 | 38.36
7 | 010801001002 | 木质门 1.名称:医用生态门M2 2.洞口尺寸:1200*2100mm | ㎡ | 2.52 | 634.43 | 25.82 | 600.34 |  |  | 6.48 | 1.79
| A12-28 | 装饰成品门 安装 | 100㎡ | 0.025 | 62263.46 | 1404.81 | 60408.55 |  |  | 352.89 | 97.21
| A12-166 | 门窗周边塞缝 水泥砂浆1:2.5 | 100m | 0.054 | 781.08 | 554.4 | 49.05 |  |  | 139.27 | 38.36
8 | 010804007001 | 特种门 1.名称:铅门QM 2.门框、扇材质及规格:1000*2100mm | ㎡ | 2.1 | 2068.55 | 73.5 | 1934.98 |  | 27.66 | 25.41 | 7
| A12-65 | 射线防护门 | 100㎡ | 0.021 | 204919.93 | 5976.45 | 193376.77 |  | 2765.72 | 2196.03 | 604.96
| A12-166 | 门窗周边塞缝 水泥砂浆1:2.5 | 100m | 0.052 | 781.08 | 554.4 | 49.05 |  |  | 139.27 | 38.36
9 | 010804007002 | 特种门 1.名称:铅门DQM 2.门框、扇材质及规格:1500*2100mm | ㎡ | 3.15 | 2785.65 | 70.75 | 2655.13 |  | 28.1 | 24.83 | 6.84
| A12-65 | 射线防护门 | 100㎡ | 0.032 | 272819.93 | 5976.45 | 261276.77 |  | 2765.72 | 2196.03 | 604.96
表-09
工程量清单综合单价分析表
工程名称：广西壮族自治区南溪山医院一体式C臂X射线机房 | [7 empty] | 第 3 页 共 13 页
序号 | 项目编码 | 项目名称及项目特征描述 | 单位 | 工程量 | 综合单价（元） | 综合单价
[6 empty] | 人工费 | 材料费 |  | 机械费 | 管理费 | 利润 | 其中：暂估价
| A12-166 | 门窗周边塞缝 水泥砂浆1:2.5 | 100m | 0.057 | 781.08 | 554.4 | 49.05 |  |  | 139.27 | 38.36
10 | 010807001001 | 金属窗 1.框、扇材质及规格:1230*830mm 2.材质:镶铅玻璃 | ㎡ | 1.02 | 6447.42 | 134.74 | 6268.84 |  | 0.51 | 33.97 | 9.36
| A10-282 | 全玻璃隔断 钢化玻璃 | 100㎡ | 0.01 | 642717.72 | 3154.14 | 638484.7 |  | 51.72 | 805.31 | 221.85
| A12-166 | 门窗周边塞缝 水泥砂浆1:2.5 | 100m | 0.191 | 781.08 | 554.4 | 49.05 |  |  | 139.27 | 38.36
| A.11 | 楼地面装饰工程
11 | 011101001003 | 水泥砂浆楼地面 1.面层厚度、砂浆种类、配合比:3.5mm硫酸钡（复合防护涂料3mmpb） 2.部位：机房地面防辐射 | ㎡ | 30.2 | 40 |  | 40
| 补子目1 | 3.5mm硫酸钡（复合防护涂料3mmpb） | ㎡ | 30.2 | 40 |  | 40
12 | 011103002001 | 橡胶板卷材楼地面 1.粘结层厚度、材料种类:粘结剂 2.面层材料品种、规格、颜色:2.0厚同质透心PVC地胶 3.机房、控制室 | ㎡ | 38.23 | 179.96 | 26.51 | 144.66 |  | 0.22 | 6.72 | 1.85
| A9-119 | PVC塑胶地面 | 100㎡ | 0.382 | 18010.71 | 2653.2 | 14477.71 |  | 22.5 | 672.14 | 185.16
13 | 011105003001 | 块料踢脚线 橡胶板卷材楼地面 1.粘结层厚度、材料种类:粘结剂 2.面层材料品种、规格、颜色:2.0厚同质透心PVC地胶 | ㎡ | 6.65 | 181.47 | 26.73 | 145.87 |  | 0.23 | 6.77 | 1.87
表-09
工程量清单综合单价分析表
工程名称：广西壮族自治区南溪山医院一体式C臂X射线机房 | [7 empty] | 第 4 页 共 13 页
序号 | 项目编码 | 项目名称及项目特征描述 | 单位 | 工程量 | 综合单价（元） | 综合单价
[6 empty] | 人工费 | 材料费 |  | 机械费 | 管理费 | 利润 | 其中：暂估价
| A9-119 | PVC塑胶地面 | 100㎡ | 0.067 | 18010.71 | 2653.2 | 14477.71 |  | 22.5 | 672.14 | 185.16
| A.12 | 墙、柱面装饰与隔断、幕墙工程
14 | 011207001002 | 机房隔墙 1.部位:机房墙面 2.龙骨材料种类、规格、中距:双面U型轻钢龙骨 3.隔离层材料种类、规格:50mm高密度玻镁板 4.基层材料种类、规格:双面15mm阻燃胶合板 5.3.5mm铅板（复合防护板3mmpb） 6.面层材料品种、规格、颜色:双面封彩钢板 | ㎡ | 63.75 | 1348.25 | 149.3 | 1148.3 |  | 2.13 | 38.04 | 10.48
| A10-236 | 轻钢龙骨 中距竖603mm 横1500mm | 100㎡ | 1.275 | 7199.14 | 1411.74 | 5306.15 |  | 21.91 | 360.13 | 99.21
| A10-243 | 隔离层 玻璃棉毡（50mm高密度玻镁板） | 100㎡ | 0.638 | 9432.84 | 318.78 | 9011.92 |  |  | 80.08 | 22.06
| A10-242 | 板基层 胶合板 9mm 换为【胶合板 15mm】 | 100㎡ | 1.275 | 5343.2 | 705.87 | 4299.22 |  | 84.79 | 198.61 | 54.71
| A10-257 | 3.5mm铅板 基层上 | 100㎡ | 0.638 | 79339.85 | 2608.65 | 75895.39 |  |  | 655.29 | 180.52
| A10-249 | 不锈钢面板 墙面 换为【彩钢板 0.8mm】 | 100㎡ | 1.275 | 10449.28 | 3882.78 | 5322.46 |  |  | 975.35 | 268.69
表-09
工程量清单综合单价分析表
工程名称：广西壮族自治区南溪山医院一体式C臂X射线机房 | [7 empty] | 第 5 页 共 13 页
序号 | 项目编码 | 项目名称及项目特征描述 | 单位 | 工程量 | 综合单价（元） | 综合单价
[6 empty] | 人工费 | 材料费 |  | 机械费 | 管理费 | 利润 | 其中：暂估价
15 | 011207001003 | 检查室、控制室隔墙 1.部位:控制室、检查室墙面 2.龙骨材料种类、规格、中距:轻钢龙骨 3.基层材料种类、规格:50mm岩棉板 4.面层材料品种、规格、颜色:双面封0.8mm彩钢板 | ㎡ | 51.36 | 311.51 | 94.96 | 185.83 |  | 0.22 | 23.91 | 6.59
| A10-236 | 轻钢龙骨 中距竖603mm 横1500mm | 100㎡ | 0.514 | 7199.14 | 1411.74 | 5306.15 |  | 21.91 | 360.13 | 99.21
| A10-243 | 隔离层玻璃棉毡 （50mm岩棉板） | 100㎡ | 0.514 | 3048.84 | 318.78 | 2627.92 |  |  | 80.08 | 22.06
| A10-249 | 不锈钢面板 墙面 换为【彩钢板 0.8mm】 | 100㎡ | 1.027 | 10449.28 | 3882.78 | 5322.46 |  |  | 975.35 | 268.69
16 | 011207001007 | 控制室A面隔墙面层 1.部位:控制室A面 2.面层材料品种、规格、颜色:瓷白色医疗抗菌板 | ㎡ | 9.04 | 121.04 | 25.97 | 86.75 |  |  | 6.52 | 1.8
| A10-257 | 瓷白色医疗抗菌板 基层上 | 100㎡ | 0.09 | 12158.45 | 2608.65 | 8713.99 |  |  | 655.29 | 180.52
表-09
工程量清单综合单价分析表
工程名称：广西壮族自治区南溪山医院一体式C臂X射线机房 | [7 empty] | 第 6 页 共 13 页
序号 | 项目编码 | 项目名称及项目特征描述 | 单位 | 工程量 | 综合单价（元） | 综合单价
[6 empty] | 人工费 | 材料费 |  | 机械费 | 管理费 | 利润 | 其中：暂估价
17 | 011207001008 | 机房隔墙 1.部位:柱子外露部分 2.龙骨材料种类、规格、中距:U型轻钢龙骨 3.隔离层材料种类、规格:50mm高密度玻镁板 4.基层材料种类、规格:15mm阻燃胶合板 5.3.5mm铅板（复合防护板3mmpb） 6.面层材料品种、规格、颜色:彩钢板 | ㎡ | 8.1 | 1117.65 | 89.28 | 998.35 |  | 1.07 | 22.7 | 6.25
| A10-236 | 轻钢龙骨 中距竖603mm 横1500mm | 100㎡ | 0.081 | 7199.14 | 1411.74 | 5306.15 |  | 21.91 | 360.13 | 99.21
| A10-243 | 隔离层 玻璃棉毡（50mm高密度玻镁板） | 100㎡ | 0.081 | 9432.84 | 318.78 | 9011.92 |  |  | 80.08 | 22.06
| A10-242 | 板基层 胶合板 9mm 换为【胶合板 15mm】 | 100㎡ | 0.081 | 5343.2 | 705.87 | 4299.22 |  | 84.79 | 198.61 | 54.71
| A10-257 | 3.5mm铅板 基层上 | 100㎡ | 0.081 | 79339.85 | 2608.65 | 75895.39 |  |  | 655.29 | 180.52
| A10-249 | 不锈钢面板 墙面 换为【彩钢板 0.8mm】 | 100㎡ | 0.081 | 10449.28 | 3882.78 | 5322.46 |  |  | 975.35 | 268.69
| A.13 | 天棚工程
表-09
工程量清单综合单价分析表
工程名称：广西壮族自治区南溪山医院一体式C臂X射线机房 | [7 empty] | 第 7 页 共 13 页
序号 | 项目编码 | 项目名称及项目特征描述 | 单位 | 工程量 | 综合单价（元） | 综合单价
[6 empty] | 人工费 | 材料费 |  | 机械费 | 管理费 | 利润 | 其中：暂估价
18 | 011302001001 | 吊顶天棚 1.部位:机房 2.吊顶形式、吊杆规格、高度:轻钢龙骨 3.龙骨材料种类、规格、中距:装配式U型轻钢龙骨 4.基层材料种类、规格:复合防护板3mmpb（铅板） 5.面层材料品种、规格:铝扣板600*600*1.0 6.施工工艺：直接在楼顶刷专用胶粘贴铅板在做轻钢龙骨吊顶 | ㎡ | 30.2 | 864.6 | 46.04 | 803.7 |  | 0.08 | 11.59 | 3.19
| A11-29 | 装配式U型轻钢天棚龙骨(不上人型) 面层规格 600mm*600mm 平面 | 100㎡ | 0.302 | 5337.16 | 1755.27 | 3008.57 |  | 8.28 | 443 | 122.04
| A11-88 | 复合防护板3mmpb（铅板） 贴在 混凝土板或基层板下 | 100㎡ | 0.302 | 70795.95 | 1660.23 | 68603.78 |  |  | 417.05 | 114.89
| A11-105 | 天棚铝板面层 600*600 | 100㎡ | 0.302 | 10326.2 | 1188 | 8757.56 |  |  | 298.43 | 82.21
19 | 011302001002 | 吊顶天棚 1.部位:检查室原被拆局部、控制室 2.吊顶形式、吊杆规格、高度:轻钢龙骨 3.龙骨材料种类、规格、中距:装配式U型轻钢龙骨 4.面层材料品种、规格:铝扣板600*600*1.0 | ㎡ | 12.2 | 156.62 | 29.43 | 117.66 |  | 0.08 | 7.41 | 2.04
表-09
工程量清单综合单价分析表
工程名称：广西壮族自治区南溪山医院一体式C臂X射线机房 | [7 empty] | 第 8 页 共 13 页
序号 | 项目编码 | 项目名称及项目特征描述 | 单位 | 工程量 | 综合单价（元） | 综合单价
[6 empty] | 人工费 | 材料费 |  | 机械费 | 管理费 | 利润 | 其中：暂估价
| A11-29 | 装配式U型轻钢天棚龙骨(不上人型) 面层规格 600mm*600mm 平面 | 100㎡ | 0.122 | 5337.16 | 1755.27 | 3008.57 |  | 8.28 | 443 | 122.04
| A11-105 | 天棚铝板面层 600*600 | 100㎡ | 0.122 | 10326.2 | 1188 | 8757.56 |  |  | 298.43 | 82.21
单价措施项目
安装工程
分部分项工程
| A.13 | 天棚工程
| A.13.4 | 天棚其他装饰
20 | 030404033001 | 风扇 1.名称:排风扇 2.型号:风量600 3.规格:300*300 4.安装方式:吸顶安装 | 台 | 1 | 217.81 | 31.12 | 173.19 |  | 0.5 | 8.86 | 4.14
| B4-0477 | 排气扇 吸顶安装 | 台 | 1 | 217.81 | 31.12 | 173.19 |  | 0.5 | 8.86 | 4.14
| C.4 | 电气设备安装工程
| C.4.4 | 控制设备及低压电器安装
21 | 030404034001 | 照明开关 1.名称:跷板开关(单联单控) 2.规格:250V 10A 3.安装方式:距地1.3m明装 | 套 | 2 | 24.46 | 8.74 | 11.91 |  | 0.15 | 2.49 | 1.17
| B4-0408 | 跷板开关明装 单联 | 10套 | 0.2 | 244.46 | 87.36 | 119.06 |  | 1.51 | 24.89 | 11.64
表-09
工程量清单综合单价分析表
工程名称：广西壮族自治区南溪山医院一体式C臂X射线机房 | [7 empty] | 第 9 页 共 13 页
序号 | 项目编码 | 项目名称及项目特征描述 | 单位 | 工程量 | 综合单价（元） | 综合单价
[6 empty] | 人工费 | 材料费 |  | 机械费 | 管理费 | 利润 | 其中：暂估价
22 | 030404035001 | 普通插座 1.名称:单相二三极插座（安全型） 2.规格:250V 10A 3.安装方式:距地0.3m明装 | 套 | 13 | 31.06 | 12.67 | 12.83 |  | 0.25 | 3.62 | 1.69
| B4-0429 | 单相明插座10A 5孔 | 10套 | 1.3 | 310.63 | 126.71 | 128.29 |  | 2.51 | 36.19 | 16.93
23 | 030404035002 | 普通插座 1.名称:单相二三极插座（安全型） 2.规格:250V 16A 3.安装方式:距地2.2m明装 | 套 | 1 | 33.12 | 12.54 | 15.07 |  | 0.25 | 3.58 | 1.68
| B4-0432 | 单相明插座 16A以下 3孔 | 10套 | 0.1 | 331.12 | 125.37 | 150.67 |  | 2.51 | 35.82 | 16.75
24 | 030404018001 | 插座箱 1.名称:空调开关箱 2.型号，规格:EA9C45 2D 20A 30mA015 3.安装方式:距地0.3m明装 | 台 | 1 | 114.83 | 38.68 | 47.47 |  | 9.06 | 13.37 | 6.25
| B4-0308 | 成套配电箱安装 插座箱 | 台 | 1 | 114.83 | 38.68 | 47.47 |  | 9.06 | 13.37 | 6.25
25 | 030404017001 | 配电箱 1.名称:AL 2.安装方式:距地1.8m明装 | 台 | 1 | 572 | 153.39 | 324.31 |  | 22.14 | 49.17 | 22.99
| B4-0303 | 成套配电箱安装 悬挂嵌入式 半周长1.5m | 台 | 1 | 572 | 153.39 | 324.31 |  | 22.14 | 49.17 | 22.99
26 | 030404017003 | 配电箱 1.名称:电源总开关（带指示灯） 2.型号:业主自定 | 台 | 1 | 697.83 | 103.74 | 548.76 |  | 1.9 | 29.59 | 13.84
| B4-0290 | 同期小屏控制箱 | 台 |  | 2819.74 | 133.38 | 2540.25 |  | 64.68 | 55.48 | 25.95
表-09
工程量清单综合单价分析表
工程名称：广西壮族自治区南溪山医院一体式C臂X射线机房 | [7 empty] | 第 10 页 共 13 页
序号 | 项目编码 | 项目名称及项目特征描述 | 单位 | 工程量 | 综合单价（元） | 综合单价
[6 empty] | 人工费 | 材料费 |  | 机械费 | 管理费 | 利润 | 其中：暂估价
| B4-0336 | 控制器 主令 | 台 | 1 | 697.83 | 103.74 | 548.76 |  | 1.9 | 29.59 | 13.84
27 | 030404034003 | 按钮 1.名称:紧急停止按钮 2.规格:业主自定 | 套 | 1 | 56.3 | 9.39 | 42.84 |  | 0.15 | 2.67 | 1.25
| B4-0424 | 一般按钮 明装 | 10套 | 0.1 | 563.05 | 93.89 | 428.43 |  | 1.51 | 26.72 | 12.5
| C.4.11 | 配管、配线
28 | 030411004002 | 配线 1.型号:WDZ-BYJ-2.5 2.配线形式：管内穿线 | m | 74.55 | 3.55 | 0.58 | 2.73 |  |  | 0.16 | 0.08
| B4-1564 | 管内穿线 照明线路 铜芯 导线截面2.5mm2以内 | 100m单线 | 0.746 | 354.61 | 57.8 | 273.05 |  |  | 16.19 | 7.57
29 | 030411004003 | 配线 1.型号:WDZ-BYJ-4 2.配线形式：管内穿线 | m | 185.96 | 4.96 | 0.62 | 4.09 |  |  | 0.17 | 0.08
| B4-1583 | 管内穿线 动力线路 铜芯 导线截面4mm2以内 | 100m单线 | 1.86 | 495.7 | 61.5 | 408.91 |  |  | 17.23 | 8.06
30 | 030411001001 | 配管 1.名称:PC20 2.配置形式:沿墙或吊顶内明敷 | m | 77.17 | 17.94 | 6.01 | 9.3 |  | 0.11 | 1.72 | 0.8
| B4-1544 | 吊棚内敷设 刚性阻燃管公称口径20mm以内 | 100m | 0.772 | 1792.5 | 601.09 | 928.65 |  | 11.09 | 171.47 | 80.2
31 | 030411001002 | 配管 1.名称:P32 2.配置形式:沿墙或吊顶内明敷 引自何处有业主定 | m | 10 | 20.68 | 6.57 | 11.3 |  | 0.08 | 1.86 | 0.87
表-09
工程量清单综合单价分析表
工程名称：广西壮族自治区南溪山医院一体式C臂X射线机房 | [7 empty] | 第 11 页 共 13 页
序号 | 项目编码 | 项目名称及项目特征描述 | 单位 | 工程量 | 综合单价（元） | 综合单价
[6 empty] | 人工费 | 材料费 |  | 机械费 | 管理费 | 利润 | 其中：暂估价
| B4-1546 | 吊棚内敷设 刚性阻燃管公称口径32mm以内 | 100m | 0.1 | 2067.67 | 656.6 | 1129.88 |  | 7.98 | 186.15 | 87.06
32 | 030411004004 | 配线 1.型号:WDZ-BYJ-10 2.配线形式：管内穿线 引自何处有业主定 | m | 30 | 11.83 | 0.78 | 10.73 |  |  | 0.22 | 0.1
| B4-1585 | 管内穿线 动力线路 铜芯 导线截面10mm2以内 | 100m单线 | 0.3 | 1183.32 | 77.95 | 1073.33 |  |  | 21.83 | 10.21
| C.4.12 | 照明器具安装
33 | 030412001001 | 普通灯具 1.名称:LED平板灯 2.型号:600*600mm 3.规格:40W/4000K/3600lm 4.安装方式:吸顶安装 | 套 | 7 | 182.18 | 23.34 | 148.89 |  | 0.25 | 6.61 | 3.09
| B4-1887 | 壁装式、吸顶式 三管 | 10套 | 0.7 | 1821.75 | 233.42 | 1488.83 |  | 2.51 | 66.08 | 30.91
| C.5 | 建筑智能化工程
| C.5.2 | 综合布线系统工程
34 | 030502004002 | 电视、电话插座 1.名称:电话插座 2.安装方式:距地0.3m明装 3.材质、规格:86型 | 个 | 1 | 33.67 | 7.29 | 23.38 |  |  | 2.04 | 0.96
| B5-0199 | 电话插座 | 10个 | 0.1 | 336.7 | 72.93 | 233.79 |  |  | 20.43 | 9.55
35 | 030502012001 | 网络插座 1.名称:网络插座 2.安装方式:距地0.3m明装 3.材质、规格:86型 | 个(块) | 1 | 56.02 | 12.01 | 39.08 |  |  | 3.36 | 1.57
| B5-0333 | 光纤信息插座 双口 | 个 | 1 | 56.02 | 12.01 | 39.08 |  |  | 3.36 | 1.57
表-09
工程量清单综合单价分析表
工程名称：广西壮族自治区南溪山医院一体式C臂X射线机房 | [7 empty] | 第 12 页 共 13 页
序号 | 项目编码 | 项目名称及项目特征描述 | 单位 | 工程量 | 综合单价（元） | 综合单价
[6 empty] | 人工费 | 材料费 |  | 机械费 | 管理费 | 利润 | 其中：暂估价
36 | 030502006001 | 穿放、布放电话线缆 1.名称:电话线 2.规格:HPV-1.0 3.线缆对数:2 4.敷设方式:墙或吊顶内明设 | m | 40 | 2.51 | 0.77 | 1.39 |  | 0.03 | 0.22 | 0.1
| B5-0228 | 敷设电话线、广播线和设备电缆 管内穿放 4对以下 | 100m | 0.4 | 250.76 | 77.22 | 138.26 |  | 2.51 | 22.33 | 10.44
37 | 030502005001 | 双绞线缆 1.名称:网络线 2.CAT6e | m | 20 | 3.67 | 0.94 | 2.3 |  | 0.03 | 0.27 | 0.13
| B5-0271 | 双绞线缆 管内穿放 4对以下 | 100m | 0.2 | 366.69 | 94.38 | 229.27 |  | 3 | 27.28 | 12.76
| C.7 | 通风空调工程
| C.7.2 | 通风管道制作安装
38 | 030702001001 | 碳钢通风管道 1.材质:镀锌钢板风管 2.形状:矩形 3.规格:400*200 4.厚度:壁厚1.0mm | ㎡ | 5.47 | 134.86 | 44.96 | 68.37 |  | 2.16 | 13.2 | 6.17
| B7-0168 | 镀锌薄钢板矩形风管(δ=1.2mm以内咬口) 周长2000mm以下 | 10㎡ | 0.547 | 1348.65 | 449.64 | 683.7 |  | 21.59 | 131.99 | 61.73
| C.7.3 | 通风管道部件制作安装
39 | 030703007001 | 碳钢风口、散流器、百叶窗 1.名称:防雨百叶风口 2.规格:400*200 | 个 | 1 | 79.91 | 25.42 | 42.77 |  | 0.9 | 7.37 | 3.45
| B7-0346 | 百叶风口(带阀)安装 周长1280mm以内 | 个 | 1 | 79.91 | 25.42 | 42.77 |  | 0.9 | 7.37 | 3.45
表-09
工程量清单综合单价分析表
工程名称：广西壮族自治区南溪山医院一体式C臂X射线机房 | [7 empty] | 第 13 页 共 13 页
序号 | 项目编码 | 项目名称及项目特征描述 | 单位 | 工程量 | 综合单价（元） | 综合单价
[6 empty] | 人工费 | 材料费 |  | 机械费 | 管理费 | 利润 | 其中：暂估价
| C.10 | 给排水、采暖、燃气工程
| C.10.1 | 给排水、采暖、燃气管道
40 | 031001006001 | 塑料管 1.安装部位:吊顶敷设 2.介质:PPR给水管 3.材质、规格:DN25 4.连接形式:热熔连接 | m | 7.87 | 26.8 | 14.53 | 6.11 |  | 0.13 | 4.11 | 1.92
| B9-0115 | 塑料给水管(热熔连接)安装 公称外径32mm以内 | 10m | 0.787 | 267.93 | 145.31 | 61.03 |  | 1.31 | 41.07 | 19.21
| C.10.4 | 卫生器具
41 | 031004003001 | 洗脸盆 1.材质:医用不锈钢净水槽 2.型号、规格:1200*500 | 套 | 1 | 1983.57 | 43.04 | 1922.83 |  |  | 12.06 | 5.64
| B9-0543 | 台式洗脸盆 冷热水 | 10套 | 0.1 | 19835.64 | 430.38 | 19228.33 |  |  | 120.55 | 56.38
单价措施项目
表-09

## 表-11 总价措施项目清单与计价表
总价措施项目清单与计价表
工程名称：广西壮族自治区南溪山医院一体式C臂X射线机房 |  |  |  |  | 第1 页 共 1 页
序号 | 项目编码 | 项目名称 | 计算基础 | 费率（%）或标准 |  | 金额（元） | 备注
|  | 土建拆除工程 |  |  |  | 23.66
|  | 建筑拆除工程(营改增)简易计税法 |  |  |  | 23.66
1 | 桂011801001001 | 安全文明施工费 | ∑(分部分项人材机+单价措施人材机) | 2.00 |  | 21.03
2 | 桂011801003001 | 雨季施工增加费 | ∑(分部分项人材机+单价措施人材机) | 0.25 |  | 2.63
|  | 建筑工程(营改增)一般计税法 |  |  |  | 13538.02
1 | 桂011801001001 | 安全文明施工费 | ∑分部分项及单价措施项目人工费+材料费+机械费 | 7.36 |  | 12377.62 | ∑分部分项及单价措施项目人工费+材料费+机械费
2 | 桂011801002001 | 检验试验配合费 | ∑分部分项及单价措施项目人工费+材料费+机械费 | 0.11 |  | 184.99 | ∑分部分项及单价措施项目人工费+材料费+机械费
3 | 桂011801003001 | 雨季施工增加费 | ∑分部分项及单价措施项目人工费+材料费+机械费 | 0.53 |  | 891.32 | ∑分部分项及单价措施项目人工费+材料费+机械费
4 | 桂011801004001 | 工程定位复测费 | ∑分部分项及单价措施项目人工费+材料费+机械费 | 0.05 |  | 84.09 | ∑分部分项及单价措施项目人工费+材料费+机械费
|  | 安装工程 |  |  |  | 328.99
|  | 给排水、燃气、电气、通风空调、消防、建筑智能、通信、自控仪表工程(营改增)一般计税法 |  |  |  | 328.99
5 | 桂031401001001 | 安全文明施工费 | ∑分部分项及单价措施定额人工费+机械费 (1903.5)+(64.13) | 12.12 |  | 238.48 | ∑分部分项及单价措施定额人工费+机械费
6 | 桂031401002001 | 检验试验配合费 |  | 0.51 |  | 10.03 | ∑分部分项及单价措施定额人工费+机械费
7 | 桂031401003001 | 雨季施工增加费 |  | 4.09 |  | 80.48 | ∑分部分项及单价措施定额人工费+机械费
|  | 合计 |  |  |  | 13890.67
注：以项计算的总价措施，无“计算基础”和“费率”的数值，可只填“金额”数值，但应在备注栏说明施工方案出处或计算方法。
表-11

## 表-12 其他项目清单与计价汇总表
其他项目清单与计价汇总表
工程名称：广西壮族自治区南溪山医院一体式C臂X射线机房 |  |  | 第 1 页 共 1 页
序号 | 项目名称 | 金额（元） |  | 备注
装修工程
1 | 暂列金额 | 22660.25 |  | 明细详见表-12-1
2 | 材料（工程设备）暂估价 | - |  | 明细详见表-12-2
3 | 专业工程暂估价 |  |  | 明细详见表-12-3
4 | 计日工 |  |  | 明细详见表-12-4
5 | 总承包服务费 |  |  | 明细详见表-12-5
合 计 |  | 22660.25
注：材料暂估单价进入清单项目综合单价，此处不汇总。 |  |  | 表-12

## 表-12-1 暂列金额明细表
暂列金额明细表
工程名称：广西壮族自治区南溪山医院一体式C臂X射线机房 |  |  | 第 1 页 共 1 页
序号 | 项目名称 | 计量单位 |  | 暂列金额(元) | 备注
装修工程
1 | 暂列金额 | 元 |  | 22660.25
1.1 | 暂列金额（按总造价10%考虑） | 元 |  | 22660.25
| 合计 |  |  | 22660.25
注：此表由招标人填写，如不能详列，也可只列暂定金额总额，投标人应将上述暂列金额计入总价中。
表—12—1

## 表-12-4 计日工表
计日工表
工程名称：广西壮族自治区南溪山医院一体式C臂X射线机房 |  |  |  | 第 1 页 共 1 页
编号 | 项目名称 | 单位 | 暂定数量 |  | 综合单价（元） | 合价（元）
合计
注：1 此表项目名称、暂定数量由招标人填写，编制招标控制价时，单价由招标人按有关计价规定确定。 2 投标时，单价由投标人自主报价，按暂定数量计算合价计入投标总价中。 3 计日工单价包含除增值税以外的所有费用。
表—12—4

## 表-12-5 总承包服务费计价表
总承包服务费计价表
工程名称：广西壮族自治区南溪山医院一体式C臂X射线机房 |  |  |  | 第 1 页 共 1 页
序号 | 项目名称 | 计算基础(元) | 服务内容 |  | 费率(%) | 金额(元)
合计
注：此表项目名称、服务内容由招标人填写，编制招标控制价时，费率及金额由招标人按有关计价规定确定；投标时，费率及金额由投标人自主报价，计入投标总价中。此表项目价值在结算时，计算基础按实记取。
表—12—5

## 表-14 税前项目清单与计价表
税前项目清单与计价表
工程名称：广西壮族自治区南溪山医院一体式C臂X射线机房 |  |  |  |  | 第 1 页 共 1 页
序号 | 项目编码 | 项目名称及项目特征描述 | 计量 单位 | 工程量 |  | 金额
[6 empty] | 单价 | 合价
土建拆除工程
1 | 01B002 | 建筑垃圾消纳费（俗称倒土费） |  | 13.72 |  | 12.34 | 169.3
| B- | 建筑垃圾消纳费（俗称倒土费） |  | 13.72 |  | 12.34 | 169.3
2 | 01B003 | 余土弃置 1.新型智能环保渣士车 2.废弃料品种:废渣 3.运距:10km |  | 13.72 |  | 37.16 | 509.84
| B- | 余土弃置 1.新型智能环保渣士车 2.废弃料品种:废渣 3.运距:10km |  | 13.72 |  | 37.16 | 509.84
装修工程
3 | 01B001 | 设备带安装 1.设备带宽度暂定210mm 2.长度：3.6m 3.先考虑设备带上有：氧气、负压、插座结算以实际为准 | 项 | 1 |  | 570 | 570
| 补子目2 | 设备带安装 | 项 | 1 |  | 570 | 570
|  | 合计 |  |  |  |  | 1249.14
注：税前项目包含除税增值税以外的所有费用

## 表-15 规费、增值税计价表
规费、增值税计价表
工程名称：广西壮族自治区南溪山医院一体式C臂X射线机房 |  |  | 第 1 页 共 2 页
序号 | 项目名称 | 计算基础 |  | 计算费率（%） | 金额（元）
土建拆除工程
| 建筑拆除工程 |  |  |  | 327.54
1 | 规费 | 1.1+1.2+1.3 |  |  | 255.14
1.1 | 社会保险费 | ∑(分部分项人工费+单价措施人工费) （823.92+0=783.54） |  | 29.35 | 241.82
1.1.1 | 养老保险费 |  |  | 17.22 | 141.88
1.1.2 | 失业保险费 |  |  | 0.34 | 2.8
1.1.3 | 医疗保险费 |  |  | 10.25 | 84.45
1.1.4 | 生育保险费 |  |  | 0.64 | 5.27
1.1.5 | 工伤保险费 |  |  | 0.9 | 7.42
1.2 | 住房公积金 | 分部分项及单价措施工程费+总价措施项目费+其他项目费 （1134.49+23.66+0） |  | 1.02 | 11.81
1.3 | 工程排污费 |  |  | 0.13 | 1.51
2 | 税金 | 分部分项及单价措施工程费+总价措施项目费+其他项目费+税前项目费+规费（1134.49+23.66+0+679.14+255.14） |  | 3.46 | 72.4
2.1 | 增值税 |  |  | 3 | 62.77
2.2 | 城市维护建设税 |  |  | 0.21 | 4.39
2.3 | 教育附加费 |  |  | 0.09 | 1.88
2.4 | 地方教育附加费 |  |  | 0.06 | 1.26
2.5 | 水利建设基金 |  |  | 0.1 | 2.09
装修工程
| 建筑工程 |  |  |  | 26265.75
1 | 规费 | 1.1+1.2+1.3 |  |  | 6663.09
1.1 | 社会保险费 | ∑(分部分项人工费+单价措施人工费) (19038.25+0=19038.25) |  | 29.35 | 5587.73
表-15
规费、增值税计价表
工程名称：广西壮族自治区南溪山医院一体式C臂X射线机房 |  |  | 第 2 页 共 2 页
序号 | 项目名称 | 计算基础 |  | 计算费率（%） | 金额（元）
1.1.1 | 养老保险费 |  |  | 17.22 | 3278.39
1.1.2 | 失业保险费 |  |  | 0.34 | 64.73
1.1.3 | 医疗保险费 |  |  | 10.25 | 1951.42
1.1.4 | 生育保险费 |  |  | 0.64 | 121.84
1.1.5 | 工伤保险费 |  |  | 0.90 | 171.34
1.2 | 住房公积金 |  |  | 1.85 | 352.21
1.3 | 工程排污费 | ∑(分部分项人材机+单价措施人材机) (168174.71+0=168174.71) |  | 0.43 | 723.15
2 | 增值税 | 分部分项及单价措施工程费+总价措施项目费+其他项目费+税前项目费+规费 (174375.97+13538.02+22660.25+570+6663.09=217807.33) |  | 9.00 | 19602.66
安装工程
| 给排水、燃气、电气、通风空调、消防、建筑智能、通信、自控仪表工程 |  |  |  | 1569.81
1 | 规费 | 1.1+1.2+1.3 |  |  | 601.5
1.1 | 社会保险费 | ∑(分部分项人工费+单价措施人工费) (1903.5+0=1903.5) |  | 29.35 | 558.68
1.1.1 | 养老保险费 |  |  | 17.22 | 327.78
1.1.2 | 失业保险费 |  |  | 0.34 | 6.47
1.1.3 | 医疗保险费 |  |  | 10.25 | 195.11
1.1.4 | 生育保险费 |  |  | 0.64 | 12.18
1.1.5 | 工伤保险费 |  |  | 0.90 | 17.13
1.2 | 住房公积金 |  |  | 1.85 | 35.21
1.3 | 工程排污费 |  |  | 0.40 | 7.61
2 | 增值税 | 分部分项及单价措施工程费+总价措施项目费+其他项目费+税前项目费+规费 (9828.56+328.99+0+0+601.5=10759.05) |  | 9.00 | 968.31
| 合计 |  |  |  | 28163.1
表-15

## 表-21 发包人提供主要材料和工程设备一览表
发包人提供主要材料和工程设备一览表
工程名称：广西壮族自治区南溪山医院一体式C臂X射线机房 | [5 empty] | 编号：
序号 | 材料（工程设备）名称、规格、型号 | 单位 | 数量 | 单价（元） | 交货方式 |  | 送达地点 | 备注
注：此表由招标人填写，供投标人在投标报价、确定总承包服务费时参考
表-21

## 主要材料及价格表（全部工料机）
主要材料及价格表
工程名称：广西壮族自治区南溪山医院一体式C臂X射线机房 |  |  |  | 第 1 页 共 5 页
序号 | 材料编码 | 项目名称及规格、型号等特殊要求 | 单位 |  | 数量 | 单价
1 | 000301000 | 人工费 | 元 |  | 12692.2821 | 1.5
2 | 000301000-1 | 机械台班人工费 | 元 |  | 47.3599 | 1.5
3 | 000303001 | 人工费 | 元 |  | 67.68 | 1.5
4 | 010000103 | 型钢 (综合) | kg |  | 0.14 | 3.85
5 | 010301002 | 钢丝 φ1.6 | kg |  | 0.225 | 6.5
6 | 010310001 | 镀锌铁丝 (综合) | kg |  | 0.3531 | 6.02
7 | 010903015 | 圆钢 HPB300φ10~14 | kg |  | 2.5367 | 4.29
8 | 011303002 | 镀锌扁钢 -25×4 | kg |  | 0.67 | 5.32
9 | 012102001 | 等边角钢 (综合) | t |  | 0.0044 | 3926.5
10 | 012103010 | 等边角钢 ≤5.0# | kg |  | 19.506 | 4.09
11 | 020101009 | 橡胶板 1~3mm | kg |  | 0.7261 | 7.54
12 | 020302001 | 橡胶条 | m |  | 1.5789 | 0.85
13 | 021303001 | 聚四氟乙烯生料带 宽20mm | m |  | 2 | 0.13
14 | 022705004 | 棉纱头 | kg |  | 0.8272 | 5.95
15 | 022706010 | 破布 | kg |  | 0.1 | 1.71
16 | 030108001 | 自攻螺钉 | 百个 |  | 20.944 | 4.3
17 | 030108010 | 自攻螺钉 M5×25 | 个 |  | 6 | 0.05
18 | 030110003 | 镀锌自攻螺钉 M4~6×20~35 | 个 |  | 28.56 | 0.07
19 | 030112005 | 木螺钉 M2~4×6~65 | 个 |  | 10.4 | 0.03
20 | 030113002 | 镀锌木螺钉 M4.5~6×15~100 | 个 |  | 58.24 | 0.15
21 | 030119001 | 机螺钉 | kg |  | 0.5172 | 3.61
22 | 030125001 | 螺栓 | kg |  | 2.9256 | 7.38
23 | 030126005 | 螺栓 M5×20 | 套 |  | 4.2 | 0.13
24 | 030127017 | 镀锌螺栓 M8×25 | 套 |  | 49.5035 | 0.45
25 | 030127034 | 镀锌螺栓 M10×100 | 套 |  | 3.1 | 1.08
26 | 030127042 | 镀锌螺栓 M12×100 | 套 |  | 4.1 | 1.31
27 | 030156001 | 膨胀螺栓 | 套 |  | 73.5008 | 0.55
28 | 030156006 | 膨胀螺栓 M6~10 | 套 |  | 85.544 | 0.64
29 | 030156012 | 膨胀螺栓 M8 | 套 |  | 4.08 | 0.79
30 | 030156016 | 膨胀螺栓 M8×80 | 套 |  | 469.79 | 1.03
31 | 030156018 | 膨胀螺栓 M10 | 套 |  | 4.2 | 0.94
32 | 030156026 | 膨胀螺栓 M12 | 套 |  | 2.3193 | 2.94
33 | 030168004 | 镀锌锁紧螺母 20 | 个 |  | 61.8 | 0.33
34 | 030169003 | 镀锌螺母 M10 | 个 |  | 2.3193 | 0.07
35 | 030171101 | 螺母 | 百个 |  | 1.3992 | 10.17
36 | 030172001 | 垫圈 | 百个 |  | 0.6996 | 25.9
37 | 030182005 | 塑料胀管 φ6~8 | 颗 |  | 97.2 | 0.58
38 | 030183001 | 铁钉 (综合) | kg |  | 4.2112 | 4.87
39 | 030188001 | 射钉 | 百个 |  | 2.8237 | 39.32
主要材料及价格表
工程名称：广西壮族自治区南溪山医院一体式C臂X射线机房 |  |  |  | 第 2 页 共 5 页
序号 | 材料编码 | 项目名称及规格、型号等特殊要求 | 单位 |  | 数量 | 单价
40 | 030188004 | 射钉(枪钉) | 盒 |  | 1.2204 | 16.92
41 | 031301006 | 砂轮片 φ400 | 片 |  | 0.2735 | 9.27
42 | 031311001 | 电焊条 (综合) | kg |  | 2.1465 | 5.4
43 | 031311002 | 电焊条 结422 φ2.5~3.2 | kg |  | 0.6798 | 5.73
44 | 031321001 | 焊锡丝 综合 | kg |  | 0.08 | 64.1
45 | 031321003 | 焊锡 | kg |  | 0.4114 | 59.83
46 | 031332002 | 焊锡膏 瓶装50g | kg |  | 0.0321 | 46.15
47 | 031337001 | 冲击钻头 (综合) | 根 |  | 1.8085 | 1.66
48 | 031337006 | 冲击钻头 φ8 | 根 |  | 0.714 | 3.34
49 | 031337010 | 冲击钻头 φ12 | 个 |  | 0.208 | 8.34
50 | 031338001 | 合金钢钻头 (综合) | 个 |  | 11.9112 | 13.73
51 | 031345001 | 钢锯条 | 根 |  | 1.3213 | 0.42
52 | 031347004 | 铁砂布 | 张 |  | 1 | 1.34
53 | 032116004 | 预埋铁件 | kg |  | 4.1075 | 6.13
54 | 032118013 | 镀锌全螺纹吊杆 φ6 | m |  | 31.5032 | 1.17
55 | 040102001 | 普通硅酸盐水泥 32.5MPa | t |  | 0.0437 | 318
56 | 040102004 | 普通硅酸盐水泥 42.5MPa | kg |  | 0.3 | 0.47
57 | 040301001 | 砂 (综合) |  |  | 0.1117 | 99.03
58 | 050306001 | 周转板枋材 |  |  | 0.0277 | 1238.94
59 | 050501011 | 胶合板 15mm | ㎡ |  | 142.38 | 40.03
60 | 060501004@1 | 镶铅玻璃 | ㎡ |  | 1.0604 | 6000
61 | 072101003 | 2.0厚同质透心PVC地胶 | ㎡ |  | 6.834 | 125
62 | 072101003@2 | 2.0厚同质透心PVC地胶 | ㎡ |  | 38.964 | 125
63 | 090503001@1 | 铝板 600×600×1.0厚 | ㎡ |  | 44.52 | 83.19
64 | 090508001 | 彩钢板 0.8mm | ㎡ |  | 275.5941 | 39.82
65 | 091301001 | 铝塑板(室内) 3mm | ㎡ |  | 31.71 | 650
66 | 091301001@2 | 瓷白色医疗抗菌板 | ㎡ |  | 10.3356 | 65
67 | 091301001@3 | 3.5mm铅板 | ㎡ |  | 82.5699 | 650
68 | 100101001 | 轻钢龙骨 75×50 | kg |  | 338.227 | 17.95
69 | 100101002 | 轻钢龙骨 75×40 | kg |  | 195.7704 | 15.38
70 | 100102002 | 轻钢大龙骨 h45 | m |  | 58.0244 | 3.91
71 | 100102003 | 轻钢中龙骨 h19 | m |  | 105.7202 | 2.4
72 | 100102005 | 轻钢中龙骨横撑 h19 | m |  | 88.1242 | 2.81
73 | 101301001 | 轻钢龙骨主接件 | 个 |  | 27.984 | 1.13
74 | 101301002 | 轻钢龙骨次接件 | 个 |  | 49.184 | 0.43
75 | 101302002 | 轻钢中龙骨平面连接件 | 个 |  | 282.384 | 0.88
76 | 101302004 | 轻钢大龙骨垂直吊挂件 | 个 |  | 74.624 | 1.05
77 | 101302005 | 轻钢中龙骨垂直吊挂件 | 个 |  | 102.608 | 0.53
78 | 110102001@1 | 医生生态门M10921(成品) | ㎡ |  | 5.7 | 600
主要材料及价格表
工程名称：广西壮族自治区南溪山医院一体式C臂X射线机房 |  |  |  | 第 3 页 共 5 页
序号 | 材料编码 | 项目名称及规格、型号等特殊要求 | 单位 |  | 数量 | 单价
79 | 110102001@2 | 医生生态门1221(成品) | ㎡ |  | 2.5 | 600
80 | 112304001@1 | QM铅门1521 | ㎡ |  | 2.1 | 1921
81 | 112304001@2 | DQM铅门1521带射线警示灯 | ㎡ |  | 3.2 | 2600
82 | 130102001 | 调和漆 (综合) | kg |  | 0.06 | 7.01
83 | 130109001 | 酚醛磁漆 (各种颜色) | kg |  | 0.02 | 15.38
84 | 130132001 | 油灰 | kg |  | 0.1 | 1.71
85 | 130507011 | 醇酸防锈漆 C53-1 | kg |  | 0.4338 | 11.06
86 | 133509002 | 中性耐侯硅胶 (500ml/支) | 支 |  | 0.1 | 19.47
87 | 133901001 | 防腐油 | kg |  | 0.05 | 1.53
88 | 140301004 | 国V汽油 92# | kg |  | 1.8144 | 8.95
89 | 140304001 | 柴油 0# | kg |  | 2.915 | 7.62
90 | 140702001 | 机油 (综合) | kg |  | 0.02 | 7.96
91 | 140901002 | 电力复合酯 一级 | kg |  | 0.44 | 17.09
92 | 140910001 | 上光蜡 | kg |  | 1.0327 | 7.5
93 | 143124001 | 漂白粉 | kg |  | 0.0708 | 1.97
94 | 144102001 | 粘结剂 | kg |  | 20.205 | 37.17
95 | 144108001 | 乳白胶 | kg |  | 19.0382 | 4.87
96 | 144113002 | 玻璃胶 310g | 支 |  | 0.1628 | 7.26
97 | 144113003 | 玻璃胶 350g | 支 |  | 290.538 | 7.68
98 | 144114001 | 密封胶 | kg |  | 40.8787 | 11.52
99 | 144115001 | 万能胶 | kg |  | 9.8301 | 10.26
100 | 144116003 | 胶合剂 | kg |  | 0.0805 | 6.71
101 | 144301004 | 自粘性橡胶带 20mm×5m | 卷 |  | 0.15 | 7.69
102 | 144309002 | 塑料胶布带 20mm×10m | 卷 |  | 1.788 | 5.56
103 | 144309004 | 塑料胶布带 25mm×10m | 卷 |  | 0.1865 | 7.09
104 | 150704001@1 | 50mm高密度玻镁板 | ㎡ |  | 75.495 | 85.8
105 | 150704001@2 | 50mm岩棉板 | ㎡ |  | 53.97 | 25
106 | 172502000@2 | PP-R给水管 DN25 | m |  | 8.0274 | 4.09
107 | 172504001 | 硬聚氯乙烯 (PVC-U)排水管 De50 | m |  | 0.5 | 6.1
108 | 172513000 | 塑料软管 | kg |  | 0.33 | 10.26
109 | 172515001 | 软管 DN15 L=30~50cm | 根 |  | 2.02 | 5.13
110 | 180327001 | 外丝 DN15 | 个 |  | 2.02 | 1.12
111 | 180903000 | 塑料给水管件 | 个 |  | 6.9256 | 1.2
112 | 182501003 | 塑料管卡 de32 | 个 |  | 7.2798 | 0.77
113 | 182525002 | 管码 FCP20 | 个 |  | 101.325 | 0.81
114 | 182526004 | 管码 FSA32 | 个 |  | 10.5 | 1.62
115 | 213313001 | 角型阀(带铜活) DN15 | 个 |  | 2.02 | 36.87
116 | 213322001 | 存水弯 De32 | 个 |  | 1.005 | 4.24
117 | 213323001 | 洗脸盆下水口 De32 | 个 |  | 1.01 | 7.24
主要材料及价格表
工程名称：广西壮族自治区南溪山医院一体式C臂X射线机房 |  |  |  | 第 4 页 共 5 页
序号 | 材料编码 | 项目名称及规格、型号等特殊要求 | 单位 |  | 数量 | 单价
118 | 224101000@1 | 防雨百叶风口400*200 | 个 |  | 1 | 41.59
119 | 234101000@1 | 紧急停止按钮 | 套 |  | 1.02 | 40
120 | 280102001 | 裸铜绞线 TJ-10 | m |  | 0.75 | 2.42
121 | 282716000 | 大对数电缆 | m |  | 42 | 1.3
122 | 290622002 | 阻燃管接头 FST20 | 个 |  | 16.212 | 0.35
123 | 290622004 | 阻燃管接头 FST32 | 个 |  | 2.1 | 0.58
124 | 290628002 | 塑料护口 15~20 | 个 |  | 59.74 | 0.11
125 | 290628004 | 塑料护口(钢管用) 15~20 | 个 |  | 2.06 | 0.11
126 | 290905004 | 铜接线端子 DT-10mm2 | 个 |  | 2.03 | 2.39
127 | 291112001 | 接线盒 | 个 |  | 9.11 | 2.13
128 | 301301001 | 光纤信息插座 (双口) | 个 |  | 1.01 | 34.96
129 | 330107003 | 镀锌圆钢支架 φ10~14 | 套 |  | 90.7018 | 4.27
130 | 341101001 | 水 |  |  | 0.0772 | 3.5
131 | 341103001-1 | 电 | kw·h |  | 162.9862 | 0.65
132 | 341508001 | 其他材料费 | 元 |  | 86.9032 | 0.88
133 | 370905001 | 钢垫板 | kg |  | 0.15 | 3.59
134 | 500102001 | 轴流排气扇 | 台 |  | 1 | 160
135 | 550117001 | 成套配电箱 | 台 |  | 1 | 293
136 | 550907000@1 | 空调开关箱 | 台 |  | 1 | 40
137 | 800102004 | 水泥砂浆 1:2.5 |  |  | 0.0892 | 278.68
138 | 980502012 | 工业用真效值万用表 | 台班 |  | 0.06 | 5.71
139 | 981110002 | 绝缘电阻测试仪 ZC-8 | 台班 |  | 1 | 30.2
140 | 981701001 | 对讲机 C15 | 台班 |  | 0.26 | 4.86
141 | 990901001 | 履带式起重机 [提升质量10t] | 台班 |  | 0.1166 | 621.09
142 | 991523003 | 手提砂轮机 [砂轮直径φ150] | 台班 |  | 3.7838 | 3.15
143 | 991906001A | 剪板机 厚度×宽度6.3×2000mm | 台班 |  | 0.0219 | 56.39
144 | 991908001A | 台式钻床 钻孔直径16mm | 台班 |  | 0.3227 | 5.32
145 | 991928001 | 折方机 厚度×宽度4×2000mm | 台班 |  | 0.0219 | 32.23
146 | 991938001 | 咬口机 板厚1.2mm | 台班 |  | 0.0219 | 13.01
147 | 992301003 | 砂轮切割机 φ400 | 台班 |  | 0.0219 | 31.3
148 | 992501001A | 交流电弧焊机 容量21kV·A | 台班 |  | 0.1603 | 47.41
149 | 992501002 | 交流电弧焊机 [容量30kVA] | 台班 |  | 0.4315 | 172.37
150 | 992511001 | 热熔焊接机 φ63 | 台班 |  | 0.0315 | 14.32
151 | 994301001 | 电动空气压缩机 [排气量0.3m3/min] | 台班 |  | 5.0851 | 22.61
152 | 994410004 | 试压泵 压力30MPa | 台班 |  | 0.0079 | 21.84
153 | 994508001 | 电锤 [520W] | 台班 |  | 6.5153 | 5.02
154 | 994508001 | 电锤 520W | 台班 |  | 3.3051 | 5.02
155 | 994701001 | 其他机械费 | 元 |  | 14.5064 | 0.9
156 | 994701003 | 停滞费 | 元 |  | 80.2586
主要材料及价格表
工程名称：广西壮族自治区南溪山医院一体式C臂X射线机房 |  |  |  | 第 5 页 共 5 页
序号 | 材料编码 | 项目名称及规格、型号等特殊要求 | 单位 |  | 数量 | 单价
157 | 994701004 | 折旧费 | 元 |  | 34.4643 | 0.85
158 | 994701005 | 大修理费 | 元 |  | 6.8317 | 0.85
159 | 994701006 | 经常修理费 | 元 |  | 17.2332 | 0.9
160 | 994701007 | 安拆及场外运输费 | 元 |  | 85.1041 | 1
161 | BCCLF0 | 拆除医院设备带 | m |  | 4.5 | 50
162 | BCCLF0 | 3.5mm硫酸钡（复合防护涂料3mmpb） | ㎡ |  | 30.2 | 40
163 | BCCLF1 | 设备带安装 | 项 |  | 1 | 570
164 | C00001 | 其他材料费 | 元 |  | 3 | 0.88
165 | JXZHF | 机械综合费 | 元 |  | 0.7175 | 1
166 | R0101001 | 建筑综合工日（一类） | 工日 |  | 9.8154 | 73.6
167 | RGF | 人工费 | 元 |  | 1463.7525 | 1.3
168 | Z00087 | WDZ-BYJ-10mm2 | m |  | 31.5 | 9.99
169 | Z00087@3 | WDZ-BYJ-4mm2 | m |  | 195.3 | 3.7
170 | Z00087@4 | WDZ-BYJ-2.5mm2 | m |  | 80.568 | 2.34
171 | Z00089@1 | 跷板开关(单联单控) | 个 |  | 2.04 | 8.41
172 | Z00091@2 | 单相二三极插座（安全型）250V 10A | 套 |  | 13.26 | 8.41
173 | Z00091@3 | 单相二三极插座（安全型）250V 16A | 套 |  | 1.02 | 10.62
174 | Z00124@1 | 刚性阻燃塑料管 PC20 | m |  | 84.92 | 2.54
175 | Z00124@2 | 刚性阻燃塑料管 PC32 | m |  | 11 | 5.35
176 | Z00138@3 | LDE平板灯600*600 | 套 |  | 7.07 | 141.59
177 | Z00151 | 电话插座 (单口) | 个 |  | 1.02 | 19.47
178 | Z00158 | 双绞线缆 | m |  | 21 | 2.15
179 | Z00177@1 | 镀锌钢板 1.0mm | ㎡ |  | 6.2249 | 38.94
180 | Z00217@1 | 医用不锈钢净水槽(带2水嘴) | 个 |  | 1.01 | 1800
181 | 补充材料001@1 | 电源总开关（带指示灯） | 个 |  | 1 | 531

## 税前工程量清单综合单价分析表
税前工程量清单综合单价分析表
工程名称：广西壮族自治区南溪山医院一体式C臂X射线机房 | [7 empty] | 第 1 页 共 1 页
序号 | 项目编码 | 项目名称及项目特征描述 | 单位 | 工程量 | 综合单价（元） | 综合单价
[6 empty] | 人工费 | 材料费 |  | 机械费 | 管理费 | 利润 | 其中：暂估价
土建拆除工程
1 | 01B002 | 建筑垃圾消纳费（俗称倒土费） |  | 13.72 | 12.34 |  | 12.34
| B- | 建筑垃圾消纳费（俗称倒土费） |  | 13.72 | 12.34 |  | 12.34
2 | 01B003 | 余土弃置 1.新型智能环保渣士车 2.废弃料品种:废渣 3.运距:10km |  | 13.72 | 37.16 |  | 37.16
| B- | 余土弃置 1.新型智能环保渣士车 2.废弃料品种:废渣 3.运距:10km |  | 13.72 | 37.16 |  | 37.16
装修工程
3 | 01B001 | 设备带安装 1.设备带宽度暂定210mm 2.长度：3.6m 3.先考虑设备带上有：氧气、负压、插座结算以实际为准 | 项 | 1 | 570 |  | 570
| 补子目2 | 设备带安装 | 项 | 1 | 570 |  | 570
安装工程
表-09