## Sheet1
南溪山医院门诊及药学监控设备采购报价单
序号 | 类别 | 产品名称 | 品牌 | 技术规格 | 单位 | 数量 | 单价 | 小计
1 | 两端设备增加 | 半球摄像机 |  | 400万海螺型网络摄像机 最高分辨率可达2560 × 1440 @25 fps 支持用户登录锁定机制，及密码复杂度提示 支持SmartIR，防止夜间红外过曝 支持背光补偿，强光抑制，3D数字降噪，数字宽动态，适应不同环境 ★支持ROI感兴趣区域增强编码（必须提供生产厂家官网参数描述截图或产品彩页或第三方检测机构出具的带CMA标识的检测报告证明材料） ★支持开放型网络视频接口，ISAPI，SDK，GB28181协议，支持萤石平台接入（必须提供生产厂家官网参数描述截图或产品彩页或第三方检测机构出具的带CMA标识的检测报告证明材料） 1个内置麦克风 采用高效阵列红外灯，使用寿命长，红外照射最远可达30 m 符合IP66防尘防水设计，可靠性高 传感器类型：1/2.7" Progressive Scan CMOS 最大图像尺寸：2560 × 1440 最低照度：彩色：0.005 Lux @（F1.2, AGC ON），0 Lux with IR 宽动态：数字宽动态 调节角度：水平：0°~360°，垂直：0°~75°，旋转：0°~360° 焦距&视场角：2.8 mm：水平视场角：94°，垂直视场角：49°，对角视场角：114° 4 mm，水平视场角：70°，垂直视场角：35°，对角视场角：85° 6 mm，水平视场角：46°，垂直视场角：24°，对角视场角：54° 8 mm，水平视场角：43°，垂直视场角：24°，对角视场角：50° 12 mm，水平视场角：27°，垂直视场角：15°，对角视场角：31° 视频压缩标准：主码流：H.265/H.264 子码流：H.265/H.264/MJPEG 网络：1个RJ45 10 M/100 M自适应以太网口 存储温湿度：-30 ℃~60 ℃，湿度小于95%（无凝结） 启动及工作温湿度：-30 ℃~60 ℃，湿度小于95%（无凝结） 恢复出厂设置：支持客户端或浏览器恢复 供电方式：DC：12 V ± 25%，支持防反接保护 PoE：IEEE 802.3af，CLASS 3 | 台 | 20
2 |  | 录像机 |  | ★1、具有2个HDMI接口、1个VGA接口、2个RJ45网络接口、2个USB2.0接口、1个USB3.0接口、1个RS232接口、1个RS485接口、1个eSata接口、1路音频输入接口、1路音频输出接口；16路报警输入接口、9路报警输出接口、具有2路直流DC 12V输出接口（其中1路为Ctrl报警输出口）；可内置5个SATA接口硬盘（必须提供生产厂家第三方检测机构出具的带CMA标识的检测报告或公安部检测报告证明材料）； 2、可接入16路分辨率为4096×2160的视频图像；支持最大接入带宽 160Mbps，最大存储带宽 160Mbps，最大转发带宽160Mbps，最大回放带宽160Mbps，开启视频流智能分析后NVR网络带宽不应降低； ★3、可同时显示输出12路H.265编码、30fps、1920×1080格式的视频图像，或同时输出3路 H.265编码、25fps、4096×2160或者3840×2160格式的视频图像，或同时解码2路 H.265编码、20fps、4000×3000格式的视频图像。输出1路H.265编码、25fps、8160×3072格式的视频图像；开启视频流智能分析，NVR解码性能不会降低（必须提供生产厂家第三方检测机构出具的带CMA标识的检测报告或公安部检测报告证明材料）； ★4、支持2路视频流人脸识别，支持8路图片流人脸识别。支持10张/秒人脸比对报警，比对结果显示包括人脸比对成功、人脸比对失败和陌生人报警（必须提供生产厂家第三方检测机构出具的带CMA标识的检测报告或公安部检测报告证明材料）； 5、具有存储安全保障功能，当存储压力过高或硬盘出现性能不足时，可优先录像业务存储。 | 台 | 1
3 |  | 录像机 |  | 1、具有2个HDMI接口、1个VGA接口、2个RJ45网络接口、2个USB2.0接口、1个USB3.0接口、1个RS232接口、1个RS485接口、1个eSata接口、1路音频输入接口、1路音频输出接口；16路报警输入接口、9路报警输出接口、具有2路直流DC 12V输出接口（其中1路为Ctrl报警输出口）；可内置5个SATA接口硬盘（必须提供生产厂家产品彩页或第三方检测机构出具的带CMA标识的检测报告证明材料）； 2、可接入8路分辨率为4096×2160的视频图像；支持最大接入带宽80Mbps，最大存储带宽 80Mbps，最大转发带宽160Mbps，最大回放带宽160Mbps，开启视频流智能分析后NVR网络带宽不应降低； 3、可同时显示输出8路H.265编码、30fps、1920×1080格式的视频图像，或同时输出4路 H.265编码、25fps、4096×2160或者3840×2160格式的视频图像，或同时解码3路 H.265编码、20fps、4000×3000格式的视频图像。输出1路H.265编码、25fps、8160×3072格式的视频图像；开启视频流智能分析，NVR解码性能不会降低（必须提供生产厂家产品彩页或第三方检测机构出具的带CMA标识的检测报告证明材料）； 4、支持2路视频流人脸识别，支持8路图片流人脸识别。支持10张/秒人脸比对报警，比对结果显示包括人脸比对成功、人脸比对失败和陌生人报警（必须提供生产厂家产品彩页或第三方检测机构出具的带CMA标识的检测报告证明材料）； 5、具有存储安全保障功能，当存储压力过高或硬盘出现性能不足时，可优先录像业务存储。 | 台 | 1
4 |  | 硬盘 |  | 8TB，3.5英寸 SATA 3.0接口 转速：7200RPM 缓存：256MB 24×7全天候高效稳定运行 | 块 | 7
5 |  | 电源 |  | 12V2A | 个 | 2
6 |  | 交换机 |  | 提供8个千兆PoE电口 交换容量：16 Gbps 包转发率：11.91 Mpps 支持IEEE 802.3at/af 端口最大供电功率：30 W 整机最大供电功率：60 W 支持IEEE 802.3、IEEE 802.3u、IEEE 802.3x、IEEE 802.3ab、IEEE 802.3z 支持6 KV防浪涌（PoE口） 线速转发、无阻塞设计 支持PoE输出功率管理 存储转发交换方式 千兆网络接入设计 坚固式高强度金属外壳 无风扇设计，高可靠性 安装方式：桌面式 | 台 | 1
7 |  | 交换机 |  | 提供16个千兆PoE电口，2个千兆光口 交换容量：36 Gbps 包转发率：26.78 Mpps 支持IEEE 802.3at/af 端口最大供电功率：30 W 整机最大供电功率：125W 支持6 KV防浪涌（PoE口） 支持PoE输出功率管理 无风扇设计 安装方式：机架式 | 台 | 2
8 |  | 网线 |  | 超五类双绞线；无氧铜 | 米 | 1300
9 |  | 物联网传输器 |  | 无线抗干扰能力强，视频传输吞吐量提升 20%以上， 最大发射功率 20dBm，8dBi 高增益定向天线。 成对包装，黑白设计，易维护，上电即可使用，无需用户配置。 支持 9V-12V DC 直接供电和被动 PoE 网线供电两种方式，安装简单易用。 采用多级信号强度指示灯设计，通过不同的颜色用于显示当前桥接对端设备的信号强度。 安装设备时，可以根据信号度指示灯的亮灭情况，找到最好的安装位置和方向。 传输距离1公里 | 对 | 3
10 |  | 电源线 |  | 电源线RVV电线电缆 国标纯铜环保 RVV3*1.0 100米/卷 | 米 | 250
11 |  | 机柜 |  | 9U标准网络机柜 | 个 | 2
12 |  | 施工辅材 |  | 安装所需辅材 PVC管、水晶头、电源插座等。 | 项 | 1
13 |  | 合计
14 | 质保期