## Sheet1
广西壮族自治区南溪山医院（广西壮族自治区第二人民医院）监控存储柜、一键报警系统及系统集成与辅材采购报价单
序号 | 类别 | 产品名称 | 品牌 | 技术规格 | 单位 | 数量 | 单价 | 小计
1 | 两端设备增加 | 监控存储柜 |  | 1、支持≥1颗64位多核处理器，≥4GB内存，内存支持扩展到≥64GB。 2、内含≥48块8T企业级SATA硬盘，，接入带宽≥1536Mbps，≥2个千兆网口，支持冗余电源，机箱具备防尘滤网和双立柱。 3、支持纠删码技术，多台存储设备组建网络RAID，设置为负载均衡，任意1-4个存储设备故障，数据应不丢失，存储服务不中断，单台或多台存储设备组建网络RAID，允许每组RAID中任意1-12个磁盘发生故障，数据不丢失，存储服务不中断，允许每组RAID中任意≥18块硬盘发生故障，业务不中断。 4、在web页面可以指定归档路径，支持实时流同时录像和归档，归档的数据可以使用通用播放器播放；归档路径在web页面可以灵活配置，支持多级目录管理模式，针对不同目录，可以配置不同权限；支持视频、图片、文件多种数据类型归档（以上功能必须提供生产厂家官网参数描述截图或操作界面功能截图或第三方检测机构出具的带CMA或CNAS标识的检测报告证明材料）。 5、支持不低于1536Mbps图片转发，支持不低于1536Mbps图片并发输入，同时不低于1536Mbps图片并发输出。 6、应能接入并存储≥1536Mbps视频图像，同时转发≥1536Mbps的视频图像，同时下载≥1536Mbps的视频图像，同时回放≥600Mbps的视频图像。 7、在转发模式下，可进行≥2048路2Mbps视频码流转发，在总带宽不变的情况下，接入、转发、回放间的性能值可自由调整。 8、支持运维客户端监管存储设备状态，包括系统、硬盘、环控、报警、保养灯等模块，并同步实时展示；运维客户端可展示设备的在线和离线状态，并同步统计在线、离线设备的数量；针对在线设备，同步显示连接异常、警告等状态信息，并统计相关数量；运维客户端支持设备报告的管理和下载功能。支持手动下载及策略下载；可设置下载时间，下载数量，及周期性管理；可灵活配置下载周期，支持每天、每三天、每周、每月等模式的配置（以上功能必须提供生产厂家官网参数描述截图或操作界面功能截图或第三方检测机构出具的带CMA或CNAS标识的检测报告证明材料）。 9、支持硬盘热插拔设备在读写数据时，热插拔设备内的任意块硬盘，设备正常运行不宕机，硬盘不损坏，数据不丢失，业务不中断。 10、可对视音频、图片、结构化数据、对象等文件进行混合存储，并可通过http和https方式下载，支持视音频、图片、智能数据流进行混合直存，无须存储服务器和图片服务器的参与，平台服务器宕机时，存储业务正常。 11、支持查看硬盘体检报告、硬盘深度体检和磁盘档案；支持下载单个硬盘或批量硬盘的报告，支持按时间显示硬盘的坏扇区、温度、振动变化趋势的曲线图，可通过硬盘深度体检查看硬盘原始数据读取错误率、上电时间、上电时长计数、意外断电计数、重映射扇区数、磁盘振动等多种硬盘相关健康值，支持查看硬盘体检的历史记录、硬盘健康状态，并对硬盘健康状态进行分级分类，包括健康（良好、正常）、亚健康（警告、即将损坏）、故障（错误、损坏）等；支持硬盘体检报告打印输出（以上功能必须提供生产厂家官网参数描述截图或操作界面功能截图或第三方检测机构出具的带CMA或CNAS标识的检测报告证明材料）。 12、支持配备独立元数据系统、支持元数据系统组成RAID和网络RAID（N+M配置，且M≥8），一组RAID故障时其业务可自动切换至其他网络RAID组。 13、支持磁盘故障重构，可根据业务需要配置重构速度，支持低速、中速、高速和全速四种重构速度配置，可通过客户端软件显示重构速度；可根据自身业务量自动调节重构速度，当设备空间资源达到预设值时，可自动提高重构速度，当空间资源低于预设值时，可自动降低重构速度。 14、支持页面向导型快速配置，在配置前期，对设备进行全面的检测，包括物理环境，域环境，平台环境进行全面扫描，针对发现的异常，给出对应的提示，会明确指出异常，包括硬盘数量异常、docker服务异常、镜像等情况；支持http和https传输图片，对报文加密传输，到对端之后解密存储（以上功能必须提供生产厂家官网参数描述截图或操作界面功能截图或第三方检测机构出具的带CMA或CNAS标识的检测报告证明材料）。 15、支持网络中断后重新恢复，可续存断网期间存储在前端设备中的录像文件，并可通过IE浏览器设置自动回传和手动回传，支持≥256路4Mbps的录像回传。 16、可在KVM虚拟化环境下进行U盘等硬件热插拔，可对虚机镜像进行异常监控，可在无独立显卡情况下，使用主板CPU集成显卡为虚拟机提供视频图像显示能力。 17、具有多个系统镜像，当主用系统出现故障时，备用系统可接替主用系统工作，且支持通过任一备用系统对原主用系统进行修复；支持版本回退功能，在当前版本出现故障或操作失误后，可进行回退到历史版本，回退后录像正常回放，且历史录像完整（以上功能必须提供生产厂家官网参数描述截图或操作界面功能截图或第三方检测机构出具的带CMA或CNAS标识的检测报告证明材料）。 18、支持容器镜像管理，包括容器镜像启动/暂停、业务升级/回退、上传/删除，支持添加新业务，支持修改容器镜像IP地址、业务参数，支持查看容器镜像中业务信息。 19、对接现有智慧医院管理平台，要求设备能够接入现有平台满足统一管理要求。如投标人所投产品与采购人现有智慧医院管理平台品牌不同，投标人须承诺负责开放设备SDK，并预留定制开发费用于定制接入现有平台，同时承诺所提供的接口能实现录像计划下发、录像调取、抓图计划下发、抓图调取功能；支持对接流媒体网关一体机获取流媒体视频流存储和通过流媒体网关一体机调取历史录像视频流分发至WEB端、CS客户端、移动客户端（Android、iOS）、解码器。（投标人必须提供承诺函，并加盖单位公章）。 | 台 | 3
2 |  | 一键报警系统 |  | 1、需具备可视化监控桌面。 2、需具有紧急报警弹屏及报警位置电子地图热点显示，系统软件接到报警时，应能弹出报警位置所在楼层的电子平面地图并在电子平面地图上以闪烁的红色热点标识发生报警位置的功能（以上功能必须提供生产厂家官网参数描述截图或操作界面功能截图或第三方检测报告证明材料）。 3、需支持紧急报警铃声及真人语音警情播报发生报警位置。 4、需支持报警位置现场视调出功能。 5、紧急报警处理过程记录及警情取消功能,接到报警后，应能通过系统软件输入报警事件的处理过程，并保存（以上功能必须提供生产厂家官网参数描述截图或操作界面功能截图或第三方检测报告证明材料）。 6、需支持历史预警查询及处理过程记录查看。 7、需具备预警点位置维护。 8、需具备楼层平面图管理。 9、需具备预警点位置可视化标注。 10、需具备网关及定位基站设备状态检测：系统应能轮巡检测所有无线基站和总控网关的工作状态，如果无线基站或总控网关工作出现异常，系统软件应给出相应提示（以上功能必须提供生产厂家官网参数描述截图或操作界面功能截图或第三方检测报告证明材料）。 11、需具备短信网关状态检测。 12、需具备设置检测定时任务设置。 13、需具备视频监控硬盘录像机管理。 14、需具备视频监控摄像头管理。 15、需具备视频监控位置管理。 16、需具备视频预览组件。 17、现医院原有64个报警点需要无缝连接至报警平台。 | 套 | 1
3 |  | 系统集成与辅材 |  | 1、服务器上架，安防平台流媒体服务架设、对接现有监控平台服务。 2、机房线路整理。 3、视频监控存储服务器上架，配置，分配存储，调整摄像头存储到服务器。 4、配置一键报警平台，接入原有64个报警点，配置报警点参数，使报警点与摄像头能联动弹窗报警。 5、包含本次项目所需要的管材、线材及辅材。 | 项 | 1
4 |  | 合计
5 | 质保期 |  | ≥3年内免费上门运维