## Sheet1
广西壮族自治区南溪山医院（广西壮族自治区第二人民医院）监控拼接大屏及配套设备采购报价单
序号 | 类别 | 产品名称 | 品牌 | 技术规格 | 单位 | 数量 | 单价 | 小计
1 | 两端设备增加 | 46寸视频监控拼接大屏 |  | 1、屏幕尺寸：46寸，类型：DID FHD_LED，响应时间：8ms； 2、拼接缝隙≤3.5mm，屏幕比例：16:9，可视角度：178°； 3、亮度：500cd/m²，分辨率：1920*1080； 4、有效显示范围：1018.08(H)×572.67(V)mm，标准颜色：16.7M； 5、支持DVI、HDMI信号输入接口， USB接口软件在线升级； 6、智能消除残影功能，采用图像防灼伤功能，有效防止液晶屏被灼伤，改善拼接屏长时间显示静态图像造成的残影问题。 7、SS引擎功能，支持根据应用场景不同设置相应的开机延长时间，支持查询显示单元已工作累计时间，以便为用户对设备的稳定性和安全性提供评估参考。 8、H2S宽动态功能，具备H2S宽动态功能自动适应处理不同场频下的图像信号衰减和失真现象。 9、3D高画质提升功能，3D数字梳状滤波和3D数字图像降噪技术，大大消除图像细节的杂波干扰、边缘锯齿现象。 10、液晶拼接单元提供中国质量认证中心颁发3C认证证书； 11、液晶拼接单元提供中国质量认证中心颁发节能产品认证证书； 12、液晶拼接单元提供中国质量认证中心颁发实验产品检测证书； 12、制造企业必须提供ISO9001：2015质量管理体系认证证书； 13、制造企业必须提供ISO14001：2015环境管理体系认证证书； | 台 | 5
2 |  | 支架 |  | 拼接单元定制支架，与原有拼接单元配套 | 套 | 4
3 |  | 线路 |  | 拼接单元电源线，HDMI高清线 | 套 | 4
4 |  | 拼接处理器（解码器） |  | 1、支持电脑、视频会议终端等视频输入信号源，支持2路1080P@50/60 或1路4K@30，通过HDMI 1.4本地输入，HDMI可内嵌音频 2、支持网络IPC、NVR等设备类型作为网络信号源输入 视频输出 3、支持HDMI 1.4视频信号输出，支持4K分辨率（3840 × 2160@30 Hz）超高清输出，输出采用帧同步技术，保证所有输出口的图像完全同步 4、支持两种音频输出方式：HDMI内嵌音频和外置音频输出 视频编解码 5、采用H.264/H.265编码标准，默认采用H.265，支持子码流及主码流编码 6、支持网络设备解码，支持H.264、H.265、Smart264、Smart265、MJPEG等主流码流格式，支持PS、TS、ES、RTP等主流封装格式，支持子码流及主码流切换 7、最大支持3200w分辨率解码，具有192个解码通道，支持96路200W，或192路720P视频同时解码上墙 8、支持加密码流、多轨码流、智能码流解码；支持码流修改和切换；支持解码异常提示（以上功能必须提供生产厂家官网参数描述截图或产品彩页或第三方检测机构出具的带CMA或CNAS标识的检测报告证明材料） 电视墙功能 9、支持单面电视墙拼接、开窗、窗口跨屏漫游、场景轮巡和窗口轮巡功能，单屏支持3个1080P或2个4K图层，单窗口支持1/4/6/8/9/16/25窗口分屏功能，整机最大支持64个场景，整机支持256个平台预案轮巡组（以上功能必须提供生产厂家官网参数描述截图或产品彩页或第三方检测机构出具的带CMA或CNAS标识的检测报告证明材料） 10、支持RTP\RTSP协议进行网络源预览，可通过smartwall客户端进行桌面投屏上墙 11、支持电视墙界面对网络信号源云台八个方向、自动扫描、光圈、调焦、聚焦、调用预置点等操作（以上功能必须提供生产厂家官网参数描述截图或产品彩页或第三方检测机构出具的带CMA或CNAS标识的检测报告证明材料） 12、支持电视墙窗口开始/停止预览、开始/停止解码、开始/停止轮巡、打开/关闭声音、置顶、置底等操作 视频解码格式：H.264，H.265，Smart264，Smart265，MJPEG 13、支持接入现有安防平台管理 视频解码通道：192 视频解码能力：H.264/H.265：支持6路3200 W，或6路2400 W，或12路1200 W，或24路800 W，或30路600W，或48路400 W，或96路1080P，或192路720P及以下分辨率实时解码（每4个输出口一组，共享解码能力） MJPEG：12路1080P及以下分辨率实时解码 HIK264：6路720P及以下分辨率实时解码 单口画面分割数：1,2,4,6,8,9,12,16,25 场景数量：64 视频输出分辨率：3840 × 2160@30 Hz、2560 × 1440@30 Hz、1920 × 1200@60 Hz、1920 × 1080@60 Hz、1920 × 1080@50 Hz、1680 × 1050@60 Hz、1600 × 1200@60 Hz、1280 × 1024@60 Hz、1280 × 720@60 Hz、1280 × 720@50 Hz、1024 × 768@60 Hz 视频输出接口类型：12路HDMI 1.4，支持4K 视频输入分辨率：3840×2160@30Hz、1920×1200@60Hz、1920×1080@60Hz、1920×1080@50Hz、1280×720@60Hz、1280×720@50Hz、1600×1200@60Hz、1280×960@60Hz、1680×1050@60Hz、1440×900@60Hz、1366×768@60Hz、1280×1024@60Hz、1024×768@60Hz 视频输入接口：2路HDMI 1.4，最大支持4K（仅奇数口） 音频输出接口类型：HDMI内嵌或DB15转BNC独立音频输出 音频解码格式：G711-A, G711-U, G722.1, G726-16/U/A, MPEG, AAC-LC, PCM 产品尺寸（宽x高x深）：440 mm × 88 mm × 321 mm 机箱接口：RJ45 10M/100 M/1000 Mbps 自适应以太网接口*2； 光口 100base-FX/1000base-X*2， 支持光电自适应；报警输入*8；报警输出*8；232接口 *1（RJ45）；485接口*1；USB 2.0接口*2 净重：≤ 6.40 Kg 功耗：＜120 W | 台 | 1
5 |  | 合计
6 | 质保期 |  | ≥3年内免费上门运维