## 移动C臂
移动C臂设备产品参数调研清单
产品参数 | 序号 | 详细项目
| 1 | 产品注册证管理类别为第三类
| 2 | C臂开口径≥810 mm；C臂深度≥730 mm
| 3 | 发生器频率≥44KHZ高频/多脉冲处理器控制；透视最大电流≥24mA
| 4 | 最大脉冲频率≥30帧/秒；最小脉冲频率≤0.5f/s
| 5 | 单幅点片最大电流≥24mA；连续曝光时间≥50min
| 6 | 球管采用双焦点，小焦点≤0.6mm，大焦点≤1.0mm；阳极热容量≥101KHU；球管热容量≥1.1MHU
| 7 | 平板成像大小≥21cm*21cm；DQE≥80%；存贮图像容量（内置工作站硬盘存储）≥300000幅