## Sheet1
南溪山医院室外配电设施监控设备采购报价单
序号 | 类别 | 产品名称 | 品牌 | 技术规格 | 单位 | 数量 | 单价 | 小计
1 | 两端设备增加 | 枪型摄像机 |  | 400万筒型网络摄像机 最高分辨率可达2560 × 1440 @25 fps 支持SmartIR，防止夜间红外过曝 支持背光补偿，强光抑制，3D数字降噪，数字宽动态，适应不同环境 支持ROI感兴趣区域增强编码（必须提供生产厂家产品彩页或第三方检测机构出具的带CMA标识的检测报告证明材料） 支持开放型网络视频接口，ISAPI，SDK，GB28181协议，支持萤石平台接入（必须提供生产厂家产品彩页或第三方检测机构出具的带CMA标识的检测报告证明材料） 采用高效阵列红外灯，使用寿命长，红外照射最远可达50 m 符合IP67防尘防水设计，可靠性高 传感器类型：1/2.7" Progressive Scan CMOS 最低照度：彩色：0.005 Lux 可通过IE浏览器设置登录超时时间，当登录后无操作时长达到设置阈值后，设备自动退出并重新进入登录界面，设备具有耀光抑制功能，耀光区域≤1%。（必须提供生产厂家产品彩页或第三方检测机构出具的带CMA标识的检测报告证明材料） 焦距&视场角：4 mm，水平视场角：70°，垂直视场角：35°，对角视场角：85° 6 mm，水平视场角：46°，垂直视场角：24°，对角视场角：54° 8 mm，水平视场角：43°，垂直视场角：24°，对角视场角：50° 12 mm，水平视场角：27°，垂直视场角：15°，对角视场角：31° 视频压缩标准：主码流：H.265/H.264/Smart264/Smart265 子码流：H.265/H.264 音频：1个内置麦克风 网络：1个RJ45 10 M/100 M自适应以太网口 启动及工作温湿度：-30 ℃~60 ℃，湿度小于95%（无凝结） 存储温湿度：-30 ℃~60 ℃，湿度小于95%（无凝结） 恢复出厂设置：支持客户端或浏览器恢复 供电方式：DC：12 V ± 25%，支持防反接保护 PoE：IEEE 802.3af，Class 3 需接入医院现有平台统一管理 | 台 | 30
2 |  | 枪机支架 |  | 枪机专用支架（配套摄像头） | 个 | 30
3 |  | 防水箱 |  | 不锈钢材料；不小于300*400mm | 块 | 4
4 |  | 电源 |  | 12V2A | 个 | 5
5 |  | 交换机 |  | 提供16个千兆PoE电口，2个千兆光口 交换容量：36 Gbps 包转发率：26.78 Mpps 支持IEEE 802.3at/af 端口最大供电功率：30 W 整机最大供电功率：125W 支持6 KV防浪涌（PoE口） 支持PoE输出功率管理 无风扇设计 安装方式：机架式 | 台 | 2
6 |  | 交换机 |  | 提供8个千兆PoE电口 交换容量：16 Gbps 包转发率：11.91 Mpps 支持IEEE 802.3at/af 端口最大供电功率：30 W 整机最大供电功率：60 W 支持IEEE 802.3、IEEE 802.3u、IEEE 802.3x、IEEE 802.3ab、IEEE 802.3z 支持6 KV防浪涌（PoE口） 线速转发、无阻塞设计 支持PoE输出功率管理 存储转发交换方式 千兆网络接入设计 坚固式高强度金属外壳 无风扇设计，高可靠性 安装方式：桌面式 | 台 | 6
7 |  | 网线 |  | 外被护套：采用CM等级PVC料，护套上印有电缆品牌LOGO和型号，内有线缆撕裂绳； 线规：24AWG，铜芯线径标称直径为≥0.50mm，材料为无氧铜； 传输带宽：100MHz；单根导体直流电阻：≤9.5Ω/100m；直流电阻不平衡：≤2.5%； 线缆阻抗：100±15Ω； 提供CMA&CNAS中国认可检测机构出具的满足ANSI/TIA-568-C.2 标准的检测报告； 产品获得高新技术产品证书,并提供相关证书证明文件； 产品通过FCC、REACH、ROHS认证测试，并提供相关证书证明文件。 | 米 | 1950
8 |  | 电源线 |  | 电源线RVV电线电缆 国标纯铜环保 RVV3*1.0 100米/卷 | 米 | 600
9 |  | 机柜 |  | 9U标准网络机柜 | 个 | 1
10 |  | 施工辅材 |  | 安装所需辅材 PVC管、水晶头、电源插座等。 | 项 | 1
11 | 合计：
12 | 质保期