## Sheet1
南溪山医院门诊2号楼1层门禁设备修复及施工安装报价单
序号 | 类别 | 产品名称 | 品牌 | 技术规格 | 单位 | 数量 | 单价 | 小计
1 | 施工修复及拆除、安装 | 机组更换与拆除、安装及调试 |  | 1、原有机组拆除，拆除需使用专业工具，避免对玻璃门及周边装修造成损坏。玻璃门机组包括电机、导轨等所有配件，确保与现有玻璃门兼容。（导轨长度≥3.6米） 2、安装后需保证玻璃门正常运行，无明显噪音及卡顿现象。 3、机组安装，安装过程中如对墙面、地面等造成损坏，需进行完全复原，确保与原有装修一致。 4、完成安装后需对门禁系统进行全面调试，确保以下功能正常：门体开合顺畅，无卡顿、异响。红外感应功能正常，遇障碍物立即停止。紧急停止功能正常，按下按钮后门体立即停止。 5、调试完成后需对门禁进行联动测试，新机组应与现有披克门禁系统兼容，需支持披克门禁系统的通信协议，并确保数据传输稳定无延迟，需与披克门禁系统的输出信号匹配，确保门禁指令能够准确执行，保证披克门禁系统正常运行。 | 项 | 2
2 |  | 屏风设计安装 |  | 1、拆除现有玻璃，并定制屏风，屏风为铁艺艺术风格，尺寸为170mm*240mm，确保美观且稳固。 2、需设计为可开合式（留检修小门），方便后续维修机组。 | 项 | 2
3 |  | 施工辅材 |  | 综合耗材。提供设备网线，控制线，供电线，线管线槽，接头等。 |  | 1
4 |  | 合计
5 | 质保期（必填）