## Sheet1
三相电源移动发电机参数及数量要求
状态描述 | 汽油基站17KW、三相、电启动
相数 | 三相
额定输出功率(KW) | ≥17
最大功率 (KW) | ≥18
电庄调节方式 | AVR调压
电机类型 | 有刷自助三相同步电机
发动机类型 | 双缸、四冲程、强制风冷
绝缘等级 | F
额定转速 | ≥3000
启动方式 | 电启动
油箱容量儿L) | 额定50/最大55
100%负载连续运行时间 | ≥5.5小时
机油量(L) | ≥2.5
噪音水平(dBA/7M) | ≤88
燃油损耗率(g/kW.h) | ≤387
点火方式 | 晶体管点火
最大功率及相应转速kW/rpm | ≥25/3900
最大扭矩及相应转速N-m/rpm | ≥71/2800
油位指示器 | 带
数显表 | 带
机油报警器 | 带
净重（kg） | ≤229
脚轮附忤 | 4寸万向轮+9.5寸铝合金轮胎
电池容量(A.h) | ≥45
波形畸变率(%) | ≤5
数挺采集器 | 可选
采购数量 | 两台