## Sheet1
2026年 月 日院内推介会报价单
报名商家全称：
序号 | 名 称 | 生产厂家 | 型号 | 数量 | 单位 | 单价 (元） | 总价 （元） | 备注 （请填写相应工作方案、预计完成需多长工期、售后服务承诺等） | 采购需求
NYZBB-SBK-2026005 | 新生儿科医院中央空调系统改造项目 |  |  |  |  | \ | 此处请填写项目总价 |  | 报价包含所有需要更换的硬件费、人工费、税费等一切费用。所提供配件应与科室原机组兼容，保证更换后机组可以正常运行。
NYZBB-SBK-2026005-1 | 风冷模块机组改造 |  |  | 1 | 台 | 此处请填写该设备单价 | 此处请填写该设备总价 |  | 65KW
NYZBB-SBK-2026005-2 | 冷冻循环水泵 |  |  | 2 | 台 | 此处请填写该设备单价 | 此处请填写该设备总价 |  | TD50-28G/2(流量：30m3/h扬程：28m功率：4KW)
NYZBB-SBK-2026005-3 | 不锈钢保温缓冲水箱 |  |  | 1 | 个 | 此处请填写该设备单价 | 此处请填写该设备总价 |  | 1000*1000*2000mm
NYZBB-SBK-2026005-4 | 镀锌水管 |  |  | 12 | 米 | 此处请填写该设备单价 | 此处请填写该设备总价 |  | DN25
NYZBB-SBK-2026005-5 | 镀锌水管 |  |  | 36 | 米 | 此处请填写该设备单价 | 此处请填写该设备总价 |  | DN80
NYZBB-SBK-2026005-6 | 涡轮闸阀 |  |  | 4 | 个 | 此处请填写该设备单价 | 此处请填写该设备总价 |  | DN65
NYZBB-SBK-2026005-7 | 涡轮闸阀 |  |  | 2 | 个 | 此处请填写该设备单价 | 此处请填写该设备总价 |  | DN80
NYZBB-SBK-2026005-8 | 橡胶软接 |  |  | 2 | 个 | 此处请填写该设备单价 | 此处请填写该设备总价 |  | DN65
NYZBB-SBK-2026005-9 | 止回阀 |  |  | 2 | 个 | 此处请填写该设备单价 | 此处请填写该设备总价 |  | DN65
NYZBB-SBK-2026005-10 | 过滤器 |  |  | 2 | 个 | 此处请填写该设备单价 | 此处请填写该设备总价 |  | DN65
NYZBB-SBK-2026005-11 | 压差旁通 |  |  | 1 | 个 | 此处请填写该设备单价 | 此处请填写该设备总价 |  | DN80
NYZBB-SBK-2026005-12 | 管件 |  |  | 1 | 项 | 此处请填写该设备单价 | 此处请填写该设备总价 |  | 弯头、三通、法兰、木马
NYZBB-SBK-2026005-13 | 槽钢支架 |  |  | 1 | 项 | 此处请填写该设备单价 | 此处请填写该设备总价
NYZBB-SBK-2026005-14 | 辅材 |  |  | 1 | 项 | 此处请填写该设备单价 | 此处请填写该设备总价 |  | 焊条、切割片、油漆、膨胀钉
NYZBB-SBK-2026005-15 | 保温棉 |  |  | 1.5 | 立方 | 此处请填写该设备单价 | 此处请填写该设备总价
NYZBB-SBK-2026005-16 | 主机电源线整改 |  |  | 1 | 项 | 此处请填写该设备单价 | 此处请填写该设备总价
NYZBB-SBK-2026005-17 | 水泵电源线整改 |  |  | 1 | 项 | 此处请填写该设备单价 | 此处请填写该设备总价 |  | 3*16+1*10mm2
NYZBB-SBK-2026005-18 | 信号线线 |  |  | 1 | 项 | 此处请填写该设备单价 | 此处请填写该设备总价 |  | 2*1.0mm2
NYZBB-SBK-2026005-19 | 镀锌线槽 |  |  | 20 | 米 | 此处请填写该设备单价 | 此处请填写该设备总价 |  | 200*100
NYZBB-SBK-2026005-20 | 辅材 |  |  | 1 | 项 | 此处请填写该设备单价 | 此处请填写该设备总价 |  | 铜耳、护套管、电工胶
NYZBB-SBK-2026005-21 | 室内盘管排水改造 |  |  | 7 | 条 | 此处请填写该设备单价 | 此处请填写该设备总价 |  | 不锈钢排水管
NYZBB-SBK-2026005-22 | 控制面板加装 |  |  | 1 | 块 | 此处请填写该设备单价 | 此处请填写该设备总价 |  | 控制面板
NYZBB-SBK-2026005-23 | 温湿度计加装 |  |  | 1 | 块 | 此处请填写该设备单价 | 此处请填写该设备总价 |  | 温湿度计
NYZBB-SBK-2026005-24 | 风冷模块机组改造 |  |  | 1 | 台 | 此处请填写该设备单价 | 此处请填写该设备总价 |  | 65KW
NYZBB-SBK-2026005-25 | 风冷模块机组改造 |  |  | 2 | 台 | 此处请填写该设备单价 | 此处请填写该设备总价 |  | 130KW
NYZBB-SBK-2026005-26 | 冷冻循环水泵 |  |  | 2 | 台 | 此处请填写该设备单价 | 此处请填写该设备总价 |  | TD80-22G/2(流量：70m3/h扬程：22m功率：7.5KW)
NYZBB-SBK-2026005-27 | 不锈钢保温缓冲水箱 |  |  | l | 个 | 此处请填写该设备单价 | 此处请填写该设备总价 |  | 2000*1000*2000mm
NYZBB-SBK-2026005-28 | 镀锌水管 |  |  | 12 | 米 | 此处请填写该设备单价 | 此处请填写该设备总价 |  | DN25
NYZBB-SBK-2026005-29 | 镀锌水管 |  |  | 36 | 米 | 此处请填写该设备单价 | 此处请填写该设备总价 |  | DN80
NYZBB-SBK-2026005-30 | 镀锌水管 |  |  | 12 | 米 | 此处请填写该设备单价 | 此处请填写该设备总价 |  | DN100
NYZBB-SBK-2026005-31 | 镀锌水管 |  |  | 36 | 米 | 此处请填写该设备单价 | 此处请填写该设备总价 |  | DN125
NYZBB-SBK-2026005-32 | 涡轮闸阀 |  |  | 2 | 个 | 此处请填写该设备单价 | 此处请填写该设备总价 |  | DN65
NYZBB-SBK-2026005-33 | 涡轮闸阀 |  |  | 4 | 个 | 此处请填写该设备单价 | 此处请填写该设备总价 |  | DN80
NYZBB-SBK-2026005-34 | 涡轮闸阀 |  |  | 3 | 个 | 此处请填写该设备单价 | 此处请填写该设备总价 |  | DN100
NYZBB-SBK-2026005-35 | 涡轮闸阀 |  |  | 4 | 个 | 此处请填写该设备单价 | 此处请填写该设备总价 |  | DN125
NYZBB-SBK-2026005-36 | 橡胶软接 |  |  | 2 | 个 | 此处请填写该设备单价 | 此处请填写该设备总价 |  | DN65
NYZBB-SBK-2026005-37 | 橡胶软接 |  |  | 4 | 个 | 此处请填写该设备单价 | 此处请填写该设备总价 |  | DN80
NYZBB-SBK-2026005-38 | 橡胶软接 |  |  | 4 | 个 | 此处请填写该设备单价 | 此处请填写该设备总价 |  | DN125
NYZBB-SBK-2026005-39 | 止回阀 |  |  | 2 | 个 | 此处请填写该设备单价 | 此处请填写该设备总价 |  | DN125
NYZBB-SBK-2026005-40 | 过滤器 |  |  | 2 | 个 | 此处请填写该设备单价 | 此处请填写该设备总价 |  | DN125
NYZBB-SBK-2026005-41 | 压差旁通 |  |  | 1 | 个 | 此处请填写该设备单价 | 此处请填写该设备总价 |  | DN100
NYZBB-SBK-2026005-42 | 管件 |  |  | 1 | 项 | 此处请填写该设备单价 | 此处请填写该设备总价 |  | 弯头、三通、法兰、木马
NYZBB-SBK-2026005-43 | 槽钢支架 |  |  | 1 | 项 | 此处请填写该设备单价 | 此处请填写该设备总价
NYZBB-SBK-2026005-44 | 辅材 |  |  | 1 | 项 | 此处请填写该设备单价 | 此处请填写该设备总价 |  | 焊条、切割片、油漆、膨胀钉
NYZBB-SBK-2026005-45 | 保温棉 |  |  | 3 | 立方 | 此处请填写该设备单价 | 此处请填写该设备总价
NYZBB-SBK-2026005-46 | 主机电源线整改 |  |  | 1 | 项 | 此处请填写该设备单价 | 此处请填写该设备总价
NYZBB-SBK-2026005-47 | 水泵电源线整改 |  |  | 1 | 项 | 此处请填写该设备单价 | 此处请填写该设备总价 |  | 3*16+1*10mm2
NYZBB-SBK-2026005-48 | 信号线线 |  |  | 1 | 项 | 此处请填写该设备单价 | 此处请填写该设备总价 |  | 2*1.0mm2
NYZBB-SBK-2026005-49 | 镀锌线槽 |  |  | 20 | 米 | 此处请填写该设备单价 | 此处请填写该设备总价 |  | 200*100
NYZBB-SBK-2026005-50 | 辅材 |  |  | 1 | 项 | 此处请填写该设备单价 | 此处请填写该设备总价 |  | 铜耳、护套管、电工胶
NYZBB-SBK-2026005-51 | 室外铝皮护套管 |  |  | 84 | 米 | 此处请填写该设备单价 | 此处请填写该设备总价
填报说明：请将此表格填写完成后置于标书第一部分。请按上表顺序如实填写相关内容，产品名称前的序号不可更改，不得漏项。备注处请按要求填写，不要填“详见标书xx”。此表格蓝色部分无需打印。如需勘察现场请联系 谢工：18276318895。填表如有疑问请联系 招投标管理办公室 温麟 电话19107737402